## Sheet1
Feature | Mean | Median | Q1 | Q3 | Min | Max | Variance | SD | Skewness | Kurtosis
Gas flow rate - Qg (mL/min) | 226.4156 | 101.5878 | 49.1236 | 224.5659 | 0.1266 | 3312.638 | 136705.9156 | 369.7376 | 3.9427 | 19.8882
Orifice diameter - DO (mm) | 1.5124 | 1.08 | 0.51 | 2 | 0.13 | 6 | 1.7615 | 1.3272 | 1.7385 | 2.797
Liquid surface tension - σ (N/m) | 0.065902 | 0.0706 | 0.0625 | 0.0728 | 0.0165 | 0.0966 | 0.00026394 | 0.016246 | -0.73358 | 1.6751
Liquid viscosity - μl (Pa⋅s) | 0.33506 | 0.0235 | 0.001003 | 0.327 | 0.000314 | 19.5 | 2.2853 | 1.5117 | 11.2797 | 135.0979
Liquid density - ρl (kg/m3) | 1061.0978 | 1000 | 998.2 | 1201.34 | 706.9 | 1260 | 15042.4774 | 122.6478 | 0.36002 | -0.57393
Temperature - T (℃) | 24.0461 | 25 | 20 | 25 | 9.85 | 119.85 | 70.3593 | 8.388 | 7.7079 | 69.3034
Bubble detachment diameter - Dd (mm) | 6.3874 | 5.81 | 4.39 | 7.6883 | 0.71 | 19.5294 | 8.681 | 2.9464 | 1.3528 | 2.7076