## Sheet1
Gas flow rate - Qg (mL/min) | Orifice diameter - DO (mm) | Liquid surface tension - σ (N/m) | Liquid viscosity - μl (Pa⋅s) | Liquid density - ρl (kg/m3) | Temperature - T (℃) | Bubble detachment diameter - Dd (mm) | Gas type_Argon | Gas type_Carbon dioxide | Gas type_Helium | Gas type_Nitrogen
30 | 0.30062 | 0.06 | 0.043 |  | 20 | 3.196 | 0 | 0 | 0 | 0
30 | 0.40062 | 0.06 | 0.043 |  | 20 | 3.08 | 0 | 0 | 0 | 0
30 | 0.59938 | 0.06 | 0.043 |  | 20 | 3.45 | 0 | 0 | 0 | 0
60 | 0.29938 | 0.06 | 0.043 |  | 20 | 3.79 | 0 | 0 | 0 | 0
60 | 0.4 | 0.06 | 0.043 |  | 20 | 3.76 | 0 | 0 | 0 | 0
60 | 0.6 | 0.06 | 0.043 |  | 20 | 3.96 | 0 | 0 | 0 | 0
30 | 0.29752 | 0.06 | 0.8 |  | 20 | 5.415 | 0 | 0 | 0 | 0
30 | 0.39689 | 0.06 | 0.8 |  | 20 | 5.55 | 0 | 0 | 0 | 0
30 | 0.59689 | 0.06 | 0.8 |  | 20 | 5.62 | 0 | 0 | 0 | 0
60 | 0.29689 | 0.06 | 0.8 |  | 20 | 6.33 | 0 | 0 | 0 | 0
60 | 0.39752 | 0.06 | 0.8 |  | 20 | 6.44 | 0 | 0 | 0 | 0
60 | 0.60062 | 0.06 | 0.8 |  | 20 | 6.55 | 0 | 0 | 0 | 0
39.2799 | 0.6 | 0.06 | 0.043 |  | 20 | 3.56 | 0 | 0 | 0 | 0
60.8839 | 0.6 | 0.06 | 0.043 |  | 20 | 3.81 | 0 | 0 | 0 | 0
81.5058 | 0.6 | 0.06 | 0.043 |  | 20 | 3.89 | 0 | 0 | 0 | 0
97.2177 | 0.6 | 0.06 | 0.043 |  | 20 | 4.03 | 0 | 0 | 0 | 0
46.6449 | 0.6 | 0.06 | 0.105 |  | 20 | 4.27 | 0 | 0 | 0 | 0
61.3748 | 0.6 | 0.06 | 0.105 |  | 20 | 4.29 | 0 | 0 | 0 | 0
80.0328 | 0.6 | 0.06 | 0.105 |  | 20 | 4.47 | 0 | 0 | 0 | 0
99.6727 | 0.6 | 0.06 | 0.105 |  | 20 | 5.17 | 0 | 0 | 0 | 0
45.2459 | 0.6 | 0.06 | 0.164 |  | 20 | 4.63 | 0 | 0 | 0 | 0
58.5246 | 0.6 | 0.06 | 0.164 |  | 20 | 4.75 | 0 | 0 | 0 | 0
82.1311 | 0.6 | 0.06 | 0.164 |  | 20 | 4.96 | 0 | 0 | 0 | 0
99.3443 | 0.6 | 0.06 | 0.164 |  | 20 | 5.56 | 0 | 0 | 0 | 0
8.8525 | 0.6 | 0.06 | 0.475 |  | 20 | 4.14 | 0 | 0 | 0 | 0
20.1639 | 0.6 | 0.06 | 0.475 |  | 20 | 4.29 | 0 | 0 | 0 | 0
46.2295 | 0.6 | 0.06 | 0.475 |  | 20 | 5.64 | 0 | 0 | 0 | 0
60.9836 | 0.6 | 0.06 | 0.475 |  | 20 | 5.71 | 0 | 0 | 0 | 0
80.164 | 0.6 | 0.06 | 0.475 |  | 20 | 5.91 | 0 | 0 | 0 | 0
99.3443 | 0.6 | 0.06 | 0.475 |  | 20 | 7.02 | 0 | 0 | 0 | 0
24.0984 | 0.6 | 0.06 | 0.8 |  | 20 | 5.23 | 0 | 0 | 0 | 0
32.459 | 0.6 | 0.06 | 0.8 |  | 20 | 5.82 | 0 | 0 | 0 | 0
40.8197 | 0.6 | 0.06 | 0.8 |  | 20 | 6.24 | 0 | 0 | 0 | 0
11.8033 | 0.6 | 0.06 | 0.8 |  | 20 | 4.61 | 0 | 0 | 0 | 0
23.4783 | 3.01 |  | 0.619 |  | 20 | 6.7 | 0 | 0 | 0 | 1
35.7783 | 3.01 |  | 0.619 |  | 20 | 7.15 | 0 | 0 | 0 | 1
60.5772 | 3.01 |  | 0.619 |  | 20 | 7.55 | 0 | 0 | 0 | 1
114.5029 | 3.01 |  | 0.619 |  | 20 | 8.5 | 0 | 0 | 0 | 1
165.5389 | 3.01 |  | 0.619 |  | 20 | 9.17 | 0 | 0 | 0 | 1
246.2957 | 3.01 |  | 0.619 |  | 20 | 9.9 | 0 | 0 | 0 | 1
488.376 | 3.01 |  | 0.619 |  | 20 | 11.43 | 0 | 0 | 0 | 1
21.9564 | 3.01 |  | 0.109 |  | 20 | 5.84 | 0 | 0 | 0 | 1
35.9499 | 3.01 |  | 0.109 |  | 20 | 6.09 | 0 | 0 | 0 | 1
60 | 3.01 |  | 0.109 |  | 20 | 6.4 | 0 | 0 | 0 | 1
101.5878 | 3.01 |  | 0.109 |  | 20 | 6.92 | 0 | 0 | 0 | 1
163.1785 | 3.01 |  | 0.109 |  | 20 | 7.57 | 0 | 0 | 0 | 1
238.1793 | 3.01 |  | 0.109 |  | 20 | 8.14 | 0 | 0 | 0 | 1
472.282 | 3.01 |  | 0.109 |  | 20 | 9.42 | 0 | 0 | 0 | 1
1.067 | 0.915 | 0.057 |  |  | 20 | 3.36 | 0 | 0 | 0 | 1
1.2021 | 0.915 | 0.057 |  |  | 20 | 3.37 | 0 | 0 | 0 | 1
1.9933 | 0.915 | 0.057 |  |  | 20 | 3.43 | 0 | 0 | 0 | 1
3.1205 | 0.915 | 0.057 |  |  | 20 | 3.49 | 0 | 0 | 0 | 1
5.782 | 0.915 | 0.057 |  |  | 20 | 3.55 | 0 | 0 | 0 | 1
7.7422 | 0.915 | 0.057 |  |  | 20 | 3.6 | 0 | 0 | 0 | 1
11.4893 | 0.915 | 0.057 |  |  | 20 | 3.64 | 0 | 0 | 0 | 1
12.0704 | 0.915 | 0.057 |  |  | 20 | 3.68 | 0 | 0 | 0 | 1
17.9861 | 0.915 | 0.057 |  |  | 20 | 3.73 | 0 | 0 | 0 | 1
28.6235 | 0.915 | 0.057 |  |  | 20 | 3.84 | 0 | 0 | 0 | 1
40.2658 | 0.915 | 0.057 |  |  | 20 | 3.99 | 0 | 0 | 0 | 1
58.0584 | 0.915 | 0.057 |  |  | 20 | 4.14 | 0 | 0 | 0 | 1
7.9818 | 0.915 | 0.035 |  |  | 20 | 3.9 | 0 | 0 | 0 | 1
13.4211 | 0.915 | 0.035 |  |  | 20 | 4 | 0 | 0 | 0 | 1
21.1483 | 0.915 | 0.035 |  |  | 20 | 4.1 | 0 | 0 | 0 | 1
29.0913 | 0.915 | 0.035 |  |  | 20 | 4.21 | 0 | 0 | 0 | 1
33.4945 | 0.915 | 0.035 |  |  | 20 | 4.26 | 0 | 0 | 0 | 1
38.8474 | 0.915 | 0.035 |  |  | 20 | 4.34 | 0 | 0 | 0 | 1
40.9195 | 0.915 | 0.035 |  |  | 20 | 4.41 | 0 | 0 | 0 | 1
46.5314 | 0.915 | 0.035 |  |  | 20 | 4.52 | 0 | 0 | 0 | 1
49.5532 | 0.915 | 0.035 |  |  | 20 | 4.6 | 0 | 0 | 0 | 1
54.4313 | 0.915 | 0.035 |  |  | 20 | 4.74 | 0 | 0 | 0 | 1
3.9168 | 0.915 | 0.035 |  |  | 20 | 3.13 | 0 | 0 | 0 | 1
6.2859 | 0.915 | 0.035 |  |  | 20 | 3.2 | 0 | 0 | 0 | 1
10.4641 | 0.915 | 0.035 |  |  | 20 | 3.3 | 0 | 0 | 0 | 1
14.5131 | 0.915 | 0.035 |  |  | 20 | 3.42 | 0 | 0 | 0 | 1
15.8484 | 0.915 | 0.035 |  |  | 20 | 3.43 | 0 | 0 | 0 | 1
21.3189 | 0.915 | 0.035 |  |  | 20 | 3.6 | 0 | 0 | 0 | 1
26.1864 | 0.915 | 0.035 |  |  | 20 | 3.69 | 0 | 0 | 0 | 1
31.14 | 0.915 | 0.035 |  |  | 20 | 3.77 | 0 | 0 | 0 | 1
33.3798 | 0.915 | 0.035 |  |  | 20 | 3.9 | 0 | 0 | 0 | 1
37.9458 | 0.915 | 0.035 |  |  | 20 | 3.94 | 0 | 0 | 0 | 1
40.5733 | 0.915 | 0.035 |  |  | 20 | 4 | 0 | 0 | 0 | 1
45.7423 | 0.915 | 0.035 |  |  | 20 | 4.2 | 0 | 0 | 0 | 1
50.3513 | 0.915 | 0.035 |  |  | 20 | 4.38 | 0 | 0 | 0 | 1
4.3673 | 0.915 | 0.057 |  |  | 20 | 5.23 | 0 | 0 | 0 | 1
8.4443 | 0.915 | 0.057 |  |  | 20 | 5.18 | 0 | 0 | 0 | 1
12.2116 | 0.915 | 0.057 |  |  | 20 | 5.17 | 0 | 0 | 0 | 1
17.5788 | 0.915 | 0.057 |  |  | 20 | 5.15 | 0 | 0 | 0 | 1
21.6042 | 0.915 | 0.057 |  |  | 20 | 5.11 | 0 | 0 | 0 | 1
28.4679 | 0.915 | 0.057 |  |  | 20 | 5.08 | 0 | 0 | 0 | 1
31.6676 | 0.915 | 0.057 |  |  | 20 | 5.05 | 0 | 0 | 0 | 1
35.8994 | 0.915 | 0.057 |  |  | 20 | 5.03 | 0 | 0 | 0 | 1
39.2023 | 0.915 | 0.057 |  |  | 20 | 5.01 | 0 | 0 | 0 | 1
43.4857 | 0.915 | 0.057 |  |  | 20 | 4.94 | 0 | 0 | 0 | 1
46.8401 | 0.915 | 0.057 |  |  | 20 | 4.9 | 0 | 0 | 0 | 1
50.5043 | 0.915 | 0.057 |  |  | 20 | 4.83 | 0 | 0 | 0 | 1
54.6328 | 0.915 | 0.057 |  |  | 20 | 4.7 | 0 | 0 | 0 | 1
58.7098 | 0.915 | 0.057 |  |  | 20 | 4.57 | 0 | 0 | 0 | 1
62.0127 | 0.915 | 0.057 |  |  | 20 | 4.48 | 0 | 0 | 0 | 1
64.3866 | 0.915 | 0.057 |  |  | 20 | 4.41 | 0 | 0 | 0 | 1
30 | 0.668 | 0.0727 |  | 1000 | 25 | 3.9916 | 0 | 0 | 0 | 0
60 | 0.668 | 0.0727 |  | 1000 | 25 | 4.5121 | 0 | 0 | 0 | 0
90 | 0.668 | 0.0727 |  | 1000 | 25 | 4.942 | 0 | 0 | 0 | 0
120 | 0.668 | 0.0727 |  | 1000 | 25 | 5.3214 | 0 | 0 | 0 | 0
150 | 0.668 | 0.0727 |  | 1000 | 25 | 5.6652 | 0 | 0 | 0 | 0
30 | 0.668 | 0.0271 |  | 810 | 25 | 3.45 | 0 | 0 | 0 | 0
60 | 0.668 | 0.0271 |  | 810 | 25 | 4.0584 | 0 | 0 | 0 | 0
300 | 4 | 0.0727 |  | 1000 | 25 | 8.4024 | 0 | 0 | 0 | 0
600 | 4 | 0.0727 |  | 1000 | 25 | 9.9834 | 0 | 0 | 0 | 0
1200 | 4 | 0.0727 |  | 1000 | 25 | 12.3643 | 0 | 0 | 0 | 0
1800 | 4 | 0.0727 |  | 1000 | 25 | 14.2239 | 0 | 0 | 0 | 0
300 | 4 | 0.0271 |  | 810 | 25 | 7.6083 | 0 | 0 | 0 | 0
600 | 4 | 0.0271 |  | 810 | 25 | 9.3993 | 0 | 0 | 0 | 0
1200 | 4 | 0.0271 |  | 810 | 25 | 11.9819 | 0 | 0 | 0 | 0
1800 | 4 | 0.0271 |  | 810 | 25 | 13.9365 | 0 | 0 | 0 | 0
0.486 | 0.36 | 0.0728 | 0.0012 | 999.4 | 25 | 2.734 | 0 | 0 | 0 | 0
0.4722 | 0.36 | 0.0683 | 0.0154 | 1170 | 25 | 2.45 | 0 | 0 | 0 | 0
0.4722 | 0.36 | 0.0676 | 0.0235 | 1185 | 25 | 2.45 | 0 | 0 | 0 | 0
0.459 | 0.36 | 0.0664 | 0.0497 | 1210 | 25 | 2.4286 | 0 | 0 | 0 | 0
0.459 | 0.36 | 0.0657 | 0.1108 | 1220 | 25 | 2.4177 | 0 | 0 | 0 | 0
4.098 | 1.41 | 0.0728 | 0.0012 | 999.4 | 25 | 4.8872 | 0 | 0 | 0 | 0
3.1248 | 1.41 | 0.0683 | 0.0154 | 1170 | 25 | 3.9341 | 0 | 0 | 0 | 0
3.0624 | 1.41 | 0.0676 | 0.0235 | 1185 | 25 | 3.9063 | 0 | 0 | 0 | 0
2.8872 | 1.41 | 0.0664 | 0.0497 | 1210 | 25 | 3.9034 | 0 | 0 | 0 | 0
2.7498 | 1.41 | 0.0657 | 0.1108 | 1220 | 25 | 3.8577 | 0 | 0 | 0 | 0
12.3 | 3.88 | 0.0728 | 0.0012 | 999.4 | 25 | 7.3421 | 0 | 0 | 0 | 0
10.872 | 3.88 | 0.0683 | 0.0154 | 1170 | 25 | 5.6914 | 0 | 0 | 0 | 0
10.872 | 3.88 | 0.0676 | 0.0235 | 1185 | 25 | 5.5922 | 0 | 0 | 0 | 0
10.302 | 3.88 | 0.0664 | 0.0497 | 1210 | 25 | 5.5106 | 0 | 0 | 0 | 0
10.5 | 3.88 | 0.0657 | 0.1108 | 1220 | 25 | 5.486 | 0 | 0 | 0 | 0
94.3272 | 3.673 | 0.063 | 0.0552 | 1257 | 25 | 7.8507 | 0 | 0 | 0 | 0
151.6028 | 3.673 | 0.063 | 0.0552 | 1257 | 25 | 8.5759 | 0 | 0 | 0 | 0
210.3196 | 3.673 | 0.063 | 0.0552 | 1257 | 25 | 9.2063 | 0 | 0 | 0 | 0
291.7777 | 3.673 | 0.063 | 0.0552 | 1257 | 25 | 9.9943 | 0 | 0 | 0 | 0
363.8302 | 3.673 | 0.063 | 0.0552 | 1257 | 25 | 10.5306 | 0 | 0 | 0 | 0
429.3225 | 3.673 | 0.063 | 0.0552 | 1257 | 25 | 11.0543 | 0 | 0 | 0 | 0
502.8911 | 3.673 | 0.063 | 0.0552 | 1257 | 25 | 11.3894 | 0 | 0 | 0 | 0
576.208 | 3.673 | 0.063 | 0.0552 | 1257 | 25 | 11.8079 | 0 | 0 | 0 | 0
648.1828 | 3.673 | 0.063 | 0.0552 | 1257 | 25 | 12.0754 | 0 | 0 | 0 | 0
718.4985 | 3.673 | 0.063 | 0.0552 | 1257 | 25 | 12.488 | 0 | 0 | 0 | 0
793.5181 | 3.673 | 0.063 | 0.0552 | 1257 | 25 | 12.7233 | 0 | 0 | 0 | 0
882.8414 | 3.673 | 0.063 | 0.0552 | 1257 | 25 | 13.1581 | 0 | 0 | 0 | 0
1229.2855 | 3.673 | 0.063 | 0.0552 | 1257 | 25 | 14.3736 | 0 | 0 | 0 | 0
1510.461 | 3.673 | 0.063 | 0.0552 | 1257 | 25 | 15.2393 | 0 | 0 | 0 | 0
1788.9243 | 3.673 | 0.063 | 0.0552 | 1257 | 25 | 15.9972 | 0 | 0 | 0 | 0
2103.1946 | 3.673 | 0.063 | 0.0552 | 1257 | 25 | 16.7093 | 0 | 0 | 0 | 0
2348.5668 | 3.673 | 0.063 | 0.0552 | 1257 | 25 | 17.4098 | 0 | 0 | 0 | 0
2730.8505 | 3.673 | 0.063 | 0.0552 | 1257 | 25 | 18.0271 | 0 | 0 | 0 | 0
3060.6867 | 3.673 | 0.063 | 0.0552 | 1257 | 25 | 18.5275 | 0 | 0 | 0 | 0
3380.2581 | 3.673 | 0.063 | 0.0552 | 1257 | 25 | 19.1368 | 0 | 0 | 0 | 0
102.2776 | 5.945 | 0.063 | 0.0552 | 1257 | 25 | 8.7157 | 0 | 0 | 0 | 0
174.3452 | 5.945 | 0.063 | 0.0552 | 1257 | 25 | 9.4854 | 0 | 0 | 0 | 0
236.5908 | 5.945 | 0.063 | 0.0552 | 1257 | 25 | 9.8953 | 0 | 0 | 0 | 0
296.1024 | 5.945 | 0.063 | 0.0552 | 1257 | 25 | 10.4653 | 0 | 0 | 0 | 0
354.5819 | 5.945 | 0.063 | 0.0552 | 1257 | 25 | 10.9311 | 0 | 0 | 0 | 0
419.9514 | 5.945 | 0.063 | 0.0552 | 1257 | 25 | 11.347 | 0 | 0 | 0 | 0
514.1129 | 5.945 | 0.063 | 0.0552 | 1257 | 25 | 11.7786 | 0 | 0 | 0 | 0
606.6574 | 5.945 | 0.063 | 0.0552 | 1257 | 25 | 12.1659 | 0 | 0 | 0 | 0
672.4684 | 5.945 | 0.063 | 0.0552 | 1257 | 25 | 12.5816 | 0 | 0 | 0 | 0
767.6793 | 5.945 | 0.063 | 0.0552 | 1257 | 25 | 13.0277 | 0 | 0 | 0 | 0
863.5711 | 5.945 | 0.063 | 0.0552 | 1257 | 25 | 13.3561 | 0 | 0 | 0 | 0
1184.8907 | 5.945 | 0.063 | 0.0552 | 1257 | 25 | 14.4993 | 0 | 0 | 0 | 0
1455.9116 | 5.945 | 0.063 | 0.0552 | 1257 | 25 | 15.4494 | 0 | 0 | 0 | 0
1762.7967 | 5.945 | 0.063 | 0.0552 | 1257 | 25 | 16.1975 | 0 | 0 | 0 | 0
2095.4725 | 5.945 | 0.063 | 0.0552 | 1257 | 25 | 17.0242 | 0 | 0 | 0 | 0
2472.6744 | 5.945 | 0.063 | 0.0552 | 1257 | 25 | 17.8708 | 0 | 0 | 0 | 0
2802.0775 | 5.945 | 0.063 | 0.0552 | 1257 | 25 | 18.4585 | 0 | 0 | 0 | 0
3210.5957 | 5.945 | 0.063 | 0.0552 | 1257 | 25 | 19.2323 | 0 | 0 | 0 | 0
92.2682 | 7.042 | 0.063 | 0.0552 | 1257 | 25 | 8.3547 | 0 | 0 | 0 | 0
144.5241 | 7.042 | 0.063 | 0.0552 | 1257 | 25 | 9.4854 | 0 | 0 | 0 | 0
206.4869 | 7.042 | 0.063 | 0.0552 | 1257 | 25 | 10.0818 | 0 | 0 | 0 | 0
264.1929 | 7.042 | 0.063 | 0.0552 | 1257 | 25 | 10.5044 | 0 | 0 | 0 | 0
328.224 | 7.042 | 0.063 | 0.0552 | 1257 | 25 | 10.9994 | 0 | 0 | 0 | 0
387.307 | 7.042 | 0.063 | 0.0552 | 1257 | 25 | 11.4036 | 0 | 0 | 0 | 0
453.6756 | 7.042 | 0.063 | 0.0552 | 1257 | 25 | 11.7786 | 0 | 0 | 0 | 0
506.6041 | 7.042 | 0.063 | 0.0552 | 1257 | 25 | 11.9707 | 0 | 0 | 0 | 0
563.6306 | 7.042 | 0.063 | 0.0552 | 1257 | 25 | 12.2724 | 0 | 0 | 0 | 0
629.3872 | 7.042 | 0.063 | 0.0552 | 1257 | 25 | 12.5347 | 0 | 0 | 0 | 0
713.2323 | 7.042 | 0.063 | 0.0552 | 1257 | 25 | 13.0277 | 0 | 0 | 0 | 0
787.702 | 7.042 | 0.063 | 0.0552 | 1257 | 25 | 13.2567 | 0 | 0 | 0 | 0
1108.9815 | 7.042 | 0.063 | 0.0552 | 1257 | 25 | 14.4094 | 0 | 0 | 0 | 0
1377.7598 | 7.042 | 0.063 | 0.0552 | 1257 | 25 | 15.3154 | 0 | 0 | 0 | 0
1631.7588 | 7.042 | 0.063 | 0.0552 | 1257 | 25 | 16.097 | 0 | 0 | 0 | 0
2042.2079 | 7.042 | 0.063 | 0.0552 | 1257 | 25 | 16.9819 | 0 | 0 | 0 | 0
2348.5668 | 7.042 | 0.063 | 0.0552 | 1257 | 25 | 17.7379 | 0 | 0 | 0 | 0
65.7265 | 7.042 | 0.064 | 0.0302 | 1247 | 25 | 7.5342 | 0 | 0 | 0 | 0
119.0708 | 7.042 | 0.064 | 0.0302 | 1247 | 25 | 8.6128 | 0 | 0 | 0 | 0
176.75 | 7.042 | 0.064 | 0.0302 | 1247 | 25 | 9.0431 | 0 | 0 | 0 | 0
242.767 | 7.042 | 0.064 | 0.0302 | 1247 | 25 | 9.5706 | 0 | 0 | 0 | 0
300.3066 | 7.042 | 0.064 | 0.0302 | 1247 | 25 | 10.0374 | 0 | 0 | 0 | 0
354.3336 | 7.042 | 0.064 | 0.0302 | 1247 | 25 | 10.3611 | 0 | 0 | 0 | 0
411.0821 | 7.042 | 0.064 | 0.0302 | 1247 | 25 | 10.7196 | 0 | 0 | 0 | 0
475.3115 | 7.042 | 0.064 | 0.0302 | 1247 | 25 | 10.9531 | 0 | 0 | 0 | 0
533.1283 | 7.042 | 0.064 | 0.0302 | 1247 | 25 | 11.2297 | 0 | 0 | 0 | 0
578.1256 | 7.042 | 0.064 | 0.0302 | 1247 | 25 | 11.3836 | 0 | 0 | 0 | 0
663.9563 | 7.042 | 0.064 | 0.0302 | 1247 | 25 | 11.7774 | 0 | 0 | 0 | 0
739.7085 | 7.042 | 0.064 | 0.0302 | 1247 | 25 | 12.1161 | 0 | 0 | 0 | 0
846.6646 | 7.042 | 0.064 | 0.0302 | 1247 | 25 | 12.5353 | 0 | 0 | 0 | 0
1198.7751 | 7.042 | 0.064 | 0.0302 | 1247 | 25 | 13.7879 | 0 | 0 | 0 | 0
1498.0005 | 7.042 | 0.064 | 0.0302 | 1247 | 25 | 14.4112 | 0 | 0 | 0 | 0
1749.6883 | 7.042 | 0.064 | 0.0302 | 1247 | 25 | 15.0799 | 0 | 0 | 0 | 0
2092.5378 | 7.042 | 0.064 | 0.0302 | 1247 | 25 | 15.9414 | 0 | 0 | 0 | 0
2444.1173 | 7.042 | 0.064 | 0.0302 | 1247 | 25 | 16.6622 | 0 | 0 | 0 | 0
74.472 | 7.042 | 0.066 | 0.0449 | 1210 | 25 | 7.2083 | 0 | 0 | 0 | 0
118.2694 | 7.042 | 0.066 | 0.0449 | 1210 | 25 | 7.5513 | 0 | 0 | 0 | 0
182.2031 | 7.042 | 0.066 | 0.0449 | 1210 | 25 | 8.0008 | 0 | 0 | 0 | 0
237.8986 | 7.042 | 0.066 | 0.0449 | 1210 | 25 | 8.3816 | 0 | 0 | 0 | 0
299.2943 | 7.042 | 0.066 | 0.0449 | 1210 | 25 | 8.8504 | 0 | 0 | 0 | 0
356.7345 | 7.042 | 0.066 | 0.0449 | 1210 | 25 | 9.0739 | 0 | 0 | 0 | 0
428.079 | 7.042 | 0.066 | 0.0449 | 1210 | 25 | 9.4305 | 0 | 0 | 0 | 0
473.7095 | 7.042 | 0.066 | 0.0449 | 1210 | 25 | 9.6797 | 0 | 0 | 0 | 0
533.1283 | 7.042 | 0.066 | 0.0449 | 1210 | 25 | 9.9693 | 0 | 0 | 0 | 0
597.9778 | 7.042 | 0.066 | 0.0449 | 1210 | 25 | 10.2559 | 0 | 0 | 0 | 0
655.0501 | 7.042 | 0.066 | 0.0449 | 1210 | 25 | 10.5031 | 0 | 0 | 0 | 0
739.7085 | 7.042 | 0.066 | 0.0449 | 1210 | 25 | 10.7684 | 0 | 0 | 0 | 0
843.8109 | 7.042 | 0.066 | 0.0449 | 1210 | 25 | 11.2552 | 0 | 0 | 0 | 0
1162.8972 | 7.042 | 0.066 | 0.0449 | 1210 | 25 | 12.2403 | 0 | 0 | 0 | 0
61.6075 | 5.945 | 0.064 | 0.0302 | 1247 | 25 | 7.0877 | 0 | 0 | 0 | 0
97.5006 | 5.945 | 0.064 | 0.0302 | 1247 | 25 | 8.0592 | 0 | 0 | 0 | 0
156.1709 | 5.945 | 0.064 | 0.0302 | 1247 | 25 | 8.5973 | 0 | 0 | 0 | 0
221.2876 | 5.945 | 0.064 | 0.0302 | 1247 | 25 | 9.1565 | 0 | 0 | 0 | 0
284.1297 | 5.945 | 0.064 | 0.0302 | 1247 | 25 | 9.6113 | 0 | 0 | 0 | 0
340.2552 | 5.945 | 0.064 | 0.0302 | 1247 | 25 | 10.0562 | 0 | 0 | 0 | 0
389.278 | 5.945 | 0.064 | 0.0302 | 1247 | 25 | 10.3948 | 0 | 0 | 0 | 0
452.9203 | 5.945 | 0.064 | 0.0302 | 1247 | 25 | 10.7103 | 0 | 0 | 0 | 0
516.9317 | 5.945 | 0.064 | 0.0302 | 1247 | 25 | 11.0174 | 0 | 0 | 0 | 0
566.3685 | 5.945 | 0.064 | 0.0302 | 1247 | 25 | 11.2331 | 0 | 0 | 0 | 0
637.1584 | 5.945 | 0.064 | 0.0302 | 1247 | 25 | 11.546 | 0 | 0 | 0 | 0
693.0776 | 5.945 | 0.064 | 0.0302 | 1247 | 25 | 11.8292 | 0 | 0 | 0 | 0
775.9655 | 5.945 | 0.064 | 0.0302 | 1247 | 25 | 12.2079 | 0 | 0 | 0 | 0
73.0712 | 5.945 | 0.066 | 0.0449 | 1210 | 25 | 6.9685 | 0 | 0 | 0 | 0
94.7286 | 5.945 | 0.066 | 0.0449 | 1210 | 25 | 6.9348 | 0 | 0 | 0 | 0
144.2624 | 5.945 | 0.066 | 0.0449 | 1210 | 25 | 7.3561 | 0 | 0 | 0 | 0
209.3865 | 5.945 | 0.066 | 0.0449 | 1210 | 25 | 7.879 | 0 | 0 | 0 | 0
259.9528 | 5.945 | 0.066 | 0.0449 | 1210 | 25 | 8.1312 | 0 | 0 | 0 | 0
325.0661 | 5.945 | 0.066 | 0.0449 | 1210 | 25 | 8.542 | 0 | 0 | 0 | 0
379.1209 | 5.945 | 0.066 | 0.0449 | 1210 | 25 | 8.8869 | 0 | 0 | 0 | 0
441.1028 | 5.945 | 0.066 | 0.0449 | 1210 | 25 | 9.1639 | 0 | 0 | 0 | 0
507.0868 | 5.945 | 0.066 | 0.0449 | 1210 | 25 | 9.4039 | 0 | 0 | 0 | 0
559.6029 | 5.945 | 0.066 | 0.0449 | 1210 | 25 | 9.6424 | 0 | 0 | 0 | 0
619.0437 | 5.945 | 0.066 | 0.0449 | 1210 | 25 | 9.9431 | 0 | 0 | 0 | 0
694.7456 | 5.945 | 0.066 | 0.0449 | 1210 | 25 | 10.2117 | 0 | 0 | 0 | 0
112.5701 | 3.673 | 0.064 | 0.0302 | 1247 | 25 | 7.3086 | 0 | 0 | 0 | 0
173.2546 | 3.673 | 0.064 | 0.0302 | 1247 | 25 | 7.9531 | 0 | 0 | 0 | 0
234.6504 | 3.673 | 0.064 | 0.0302 | 1247 | 25 | 8.4735 | 0 | 0 | 0 | 0
297.0038 | 3.673 | 0.064 | 0.0302 | 1247 | 25 | 8.9596 | 0 | 0 | 0 | 0
353.9756 | 3.673 | 0.064 | 0.0302 | 1247 | 25 | 9.3621 | 0 | 0 | 0 | 0
409.3735 | 3.673 | 0.064 | 0.0302 | 1247 | 25 | 9.7662 | 0 | 0 | 0 | 0
472.2558 | 3.673 | 0.064 | 0.0302 | 1247 | 25 | 10.0764 | 0 | 0 | 0 | 0
536.6643 | 3.673 | 0.064 | 0.0302 | 1247 | 25 | 10.3089 | 0 | 0 | 0 | 0
626.9086 | 3.673 | 0.064 | 0.0302 | 1247 | 25 | 10.5379 | 0 | 0 | 0 | 0
714.1972 | 3.673 | 0.064 | 0.0302 | 1247 | 25 | 10.9095 | 0 | 0 | 0 | 0
68.1831 | 3.673 | 0.066 | 0.0449 | 1210 | 25 | 5.793 | 0 | 0 | 0 | 0
90.0587 | 3.673 | 0.066 | 0.0449 | 1210 | 25 | 5.8967 | 0 | 0 | 0 | 0
149.434 | 3.673 | 0.066 | 0.0449 | 1210 | 25 | 6.4602 | 0 | 0 | 0 | 0
210.6715 | 3.673 | 0.066 | 0.0449 | 1210 | 25 | 6.883 | 0 | 0 | 0 | 0
265.3194 | 3.673 | 0.066 | 0.0449 | 1210 | 25 | 7.2655 | 0 | 0 | 0 | 0
324.2408 | 3.673 | 0.066 | 0.0449 | 1210 | 25 | 7.6241 | 0 | 0 | 0 | 0
400.2405 | 3.673 | 0.066 | 0.0449 | 1210 | 25 | 8.0955 | 0 | 0 | 0 | 0
458.2606 | 3.673 | 0.066 | 0.0449 | 1210 | 25 | 8.4592 | 0 | 0 | 0 | 0
529.9794 | 3.673 | 0.066 | 0.0449 | 1210 | 25 | 8.7353 | 0 | 0 | 0 | 0
606.8069 | 3.673 | 0.066 | 0.0449 | 1210 | 25 | 9.1123 | 0 | 0 | 0 | 0
691.2972 | 3.673 | 0.066 | 0.0449 | 1210 | 25 | 9.4815 | 0 | 0 | 0 | 0
785.5792 | 3.673 | 0.066 | 0.0449 | 1210 | 25 | 9.849 | 0 | 0 | 0 | 0
881.5998 | 3.673 | 0.066 | 0.0449 | 1210 | 25 | 10.1877 | 0 | 0 | 0 | 0
1419.4839 | 3.673 | 0.066 | 0.0449 | 1210 | 25 | 11.8415 | 0 | 0 | 0 | 0
1814.7894 | 3.673 | 0.066 | 0.0449 | 1210 | 25 | 12.7881 | 0 | 0 | 0 | 0
2320.1818 | 3.673 | 0.066 | 0.0449 | 1210 | 25 | 13.7637 | 0 | 0 | 0 | 0
125.4421 | 5.945 | 0.0717 | 0.001 | 1000 | 25 | 7.3171 | 0 | 0 | 0 | 0
226.5136 | 5.945 | 0.0717 | 0.001 | 1000 | 25 | 7.8996 | 0 | 0 | 0 | 0
285.9527 | 5.945 | 0.0717 | 0.001 | 1000 | 25 | 8.365 | 0 | 0 | 0 | 0
392.6534 | 5.945 | 0.0717 | 0.001 | 1000 | 25 | 8.8865 | 0 | 0 | 0 | 0
460.1156 | 5.945 | 0.0717 | 0.001 | 1000 | 25 | 9.1482 | 0 | 0 | 0 | 0
511.4132 | 5.945 | 0.0717 | 0.001 | 1000 | 25 | 9.327 | 0 | 0 | 0 | 0
548.3121 | 5.945 | 0.0717 | 0.001 | 1000 | 25 | 9.3722 | 0 | 0 | 0 | 0
618.2903 | 5.945 | 0.0717 | 0.001 | 1000 | 25 | 9.695 | 0 | 0 | 0 | 0
687.2228 | 5.945 | 0.0717 | 0.001 | 1000 | 25 | 9.8526 | 0 | 0 | 0 | 0
886.5166 | 5.945 | 0.0717 | 0.001 | 1000 | 25 | 10.6113 | 0 | 0 | 0 | 0
1143.6059 | 5.945 | 0.0717 | 0.001 | 1000 | 25 | 11.5116 | 0 | 0 | 0 | 0
64.6388 | 3.673 | 0.0717 | 0.001 | 1000 | 25 | 5.9428 | 0 | 0 | 0 | 0
115.8816 | 3.673 | 0.0717 | 0.001 | 1000 | 25 | 6.3133 | 0 | 0 | 0 | 0
180.7276 | 3.673 | 0.0717 | 0.001 | 1000 | 25 | 6.9323 | 0 | 0 | 0 | 0
242.8566 | 3.673 | 0.0717 | 0.001 | 1000 | 25 | 7.1884 | 0 | 0 | 0 | 0
299.307 | 3.673 | 0.0717 | 0.001 | 1000 | 25 | 7.5204 | 0 | 0 | 0 | 0
358.3968 | 3.673 | 0.0717 | 0.001 | 1000 | 25 | 7.8741 | 0 | 0 | 0 | 0
432.2563 | 3.673 | 0.0717 | 0.001 | 1000 | 25 | 8.1981 | 0 | 0 | 0 | 0
516.3512 | 3.673 | 0.0717 | 0.001 | 1000 | 25 | 8.5147 | 0 | 0 | 0 | 0
600.721 | 3.673 | 0.0717 | 0.001 | 1000 | 25 | 8.9152 | 0 | 0 | 0 | 0
672.5239 | 3.673 | 0.0717 | 0.001 | 1000 | 25 | 9.2148 | 0 | 0 | 0 | 0
780.5348 | 3.673 | 0.0717 | 0.001 | 1000 | 25 | 9.6638 | 0 | 0 | 0 | 0
871.7336 | 3.673 | 0.0717 | 0.001 | 1000 | 25 | 10.0776 | 0 | 0 | 0 | 0
1220.2404 | 3.673 | 0.0717 | 0.001 | 1000 | 25 | 11.2003 | 0 | 0 | 0 | 0
1703.9769 | 3.673 | 0.0717 | 0.001 | 1000 | 25 | 12.398 | 0 | 0 | 0 | 0
2306.3178 | 3.673 | 0.0717 | 0.001 | 1000 | 25 | 13.4066 | 0 | 0 | 0 | 0
154.6002 | 1.378 | 0.0717 | 0.001 | 1000 | 25 | 6.0006 | 0 | 0 | 0 | 0
220.6064 | 1.378 | 0.0717 | 0.001 | 1000 | 25 | 6.7339 | 0 | 0 | 0 | 0
283.2181 | 1.378 | 0.0717 | 0.001 | 1000 | 25 | 7.1422 | 0 | 0 | 0 | 0
361.8572 | 1.378 | 0.0717 | 0.001 | 1000 | 25 | 7.3407 | 0 | 0 | 0 | 0
413.9634 | 1.378 | 0.0717 | 0.001 | 1000 | 25 | 7.6304 | 0 | 0 | 0 | 0
457.9103 | 1.378 | 0.0717 | 0.001 | 1000 | 25 | 8.0669 | 0 | 0 | 0 | 0
522.5907 | 1.378 | 0.0717 | 0.001 | 1000 | 25 | 8.3381 | 0 | 0 | 0 | 0
9.9393 | 5 | 0.072 | 0.0008 | 998 | 25 | 7.8014 | 0 | 0 | 0 | 0
20.0552 | 5 | 0.072 | 0.0008 | 998 | 25 | 7.9419 | 0 | 0 | 0 | 0
29.9945 | 5 | 0.072 | 0.0008 | 998 | 25 | 8.0809 | 0 | 0 | 0 | 0
39.9779 | 5 | 0.072 | 0.0008 | 998 | 25 | 8.2304 | 0 | 0 | 0 | 0
50.0055 | 5 | 0.072 | 0.0008 | 998 | 25 | 8.3337 | 0 | 0 | 0 | 0
60.0773 | 5 | 0.072 | 0.0008 | 998 | 25 | 8.4499 | 0 | 0 | 0 | 0
20.1082 | 5 | 0.072 | 0.0008 | 998 | 25 | 7.738 | 0 | 0 | 0 | 0
50.0055 | 5 | 0.072 | 0.0008 | 998 | 25 | 8.258 | 0 | 0 | 0 | 0
60.0419 | 5 | 0.072 | 0.0008 | 998 | 25 | 8.3819 | 0 | 0 | 0 | 0
70.2197 | 5 | 0.072 | 0.0008 | 998 | 25 | 8.4317 | 0 | 0 | 0 | 0
9.9408 | 2 | 0.072 | 0.0008 | 998 | 25 | 5.9976 | 0 | 0 | 0 | 0
19.8817 | 2 | 0.072 | 0.0008 | 998 | 25 | 6.0635 | 0 | 0 | 0 | 0
29.8225 | 2 | 0.072 | 0.0008 | 998 | 25 | 6.0488 | 0 | 0 | 0 | 0
39.858 | 2 | 0.072 | 0.0008 | 998 | 25 | 6.2026 | 0 | 0 | 0 | 0
49.8462 | 2 | 0.072 | 0.0008 | 998 | 25 | 6.3637 | 0 | 0 | 0 | 0
59.6923 | 2 | 0.072 | 0.0008 | 998 | 25 | 6.415 | 0 | 0 | 0 | 0
69.8698 | 2 | 0.072 | 0.0008 | 998 | 25 | 6.5614 | 0 | 0 | 0 | 0
9.9408 | 3.2 | 0.072 | 0.0008 | 998 | 25 | 6.415 | 0 | 0 | 0 | 0
19.8343 | 3.2 | 0.072 | 0.0008 | 998 | 25 | 7.4109 | 0 | 0 | 0 | 0
29.8698 | 3.2 | 0.072 | 0.0008 | 998 | 25 | 7.5574 | 0 | 0 | 0 | 0
39.9527 | 3.2 | 0.072 | 0.0008 | 998 | 25 | 7.6233 | 0 | 0 | 0 | 0
49.7515 | 3.2 | 0.072 | 0.0008 | 998 | 25 | 7.6452 | 0 | 0 | 0 | 0
59.8817 | 3.2 | 0.072 | 0.0008 | 998 | 25 | 7.6965 | 0 | 0 | 0 | 0
69.9172 | 3.2 | 0.072 | 0.0008 | 998 | 25 | 7.7038 | 0 | 0 | 0 | 0
9.7515 | 5 | 0.072 | 0.0008 | 998 | 25 | 7.6526 | 0 | 0 | 0 | 0
19.8817 | 5 | 0.072 | 0.0008 | 998 | 25 | 7.7624 | 0 | 0 | 0 | 0
29.8698 | 5 | 0.072 | 0.0008 | 998 | 25 | 7.9528 | 0 | 0 | 0 | 0
39.858 | 5 | 0.072 | 0.0008 | 998 | 25 | 8.1359 | 0 | 0 | 0 | 0
49.8462 | 5 | 0.072 | 0.0008 | 998 | 25 | 8.2677 | 0 | 0 | 0 | 0
59.787 | 5 | 0.072 | 0.0008 | 998 | 25 | 8.3775 | 0 | 0 | 0 | 0
70.0592 | 5 | 0.072 | 0.0008 | 998 | 25 | 8.4435 | 0 | 0 | 0 | 0
10.2306 | 2 | 0.02168 | 0.001745 | 836 | 25 | 4.3021 | 0 | 0 | 0 | 0
20.0473 | 2 | 0.02168 | 0.001745 | 836 | 25 | 4.991 | 0 | 0 | 0 | 0
30.2188 | 2 | 0.02168 | 0.001745 | 836 | 25 | 5.1083 | 0 | 0 | 0 | 0
40.1538 | 2 | 0.02168 | 0.001745 | 836 | 25 | 5.1743 | 0 | 0 | 0 | 0
50.207 | 2 | 0.02168 | 0.001745 | 836 | 25 | 5.4601 | 0 | 0 | 0 | 0
60.0237 | 2 | 0.02168 | 0.001745 | 836 | 25 | 5.5261 | 0 | 0 | 0 | 0
69.8403 | 2 | 0.02168 | 0.001745 | 836 | 25 | 5.636 | 0 | 0 | 0 | 0
80.1301 | 2 | 0.02168 | 0.001745 | 836 | 25 | 5.5041 | 0 | 0 | 0 | 0
90.0651 | 2 | 0.02168 | 0.001745 | 836 | 25 | 6.105 | 0 | 0 | 0 | 0
10.1124 | 3.2 | 0.02168 | 0.001745 | 836 | 25 | 5.5407 | 0 | 0 | 0 | 0
20.1656 | 3.2 | 0.02168 | 0.001745 | 836 | 25 | 5.9951 | 0 | 0 | 0 | 0
29.9823 | 3.2 | 0.02168 | 0.001745 | 836 | 25 | 6.3982 | 0 | 0 | 0 | 0
40.1538 | 3.2 | 0.02168 | 0.001745 | 836 | 25 | 6.5521 | 0 | 0 | 0 | 0
50.0887 | 3.2 | 0.02168 | 0.001745 | 836 | 25 | 6.6401 | 0 | 0 | 0 | 0
59.9645 | 3.2 | 0.02168 | 0.001745 | 836 | 25 | 6.6401 | 0 | 0 | 0 | 0
70.0177 | 3.2 | 0.02168 | 0.001745 | 836 | 25 | 6.9112 | 0 | 0 | 0 | 0
80.1892 | 3.2 | 0.02168 | 0.001745 | 836 | 25 | 6.6621 | 0 | 0 | 0 | 0
89.8876 | 3.2 | 0.02168 | 0.001745 | 836 | 25 | 6.9772 | 0 | 0 | 0 | 0
10.1124 | 5 | 0.02168 | 0.001745 | 836 | 25 | 6.5301 | 0 | 0 | 0 | 0
20.1656 | 5 | 0.02168 | 0.001745 | 836 | 25 | 6.7427 | 0 | 0 | 0 | 0
30.0414 | 5 | 0.02168 | 0.001745 | 836 | 25 | 7.0065 | 0 | 0 | 0 | 0
40.1538 | 5 | 0.02168 | 0.001745 | 836 | 25 | 7.2484 | 0 | 0 | 0 | 0
50.0296 | 5 | 0.02168 | 0.001745 | 836 | 25 | 7.4243 | 0 | 0 | 0 | 0
59.9645 | 5 | 0.02168 | 0.001745 | 836 | 25 | 7.4463 | 0 | 0 | 0 | 0
70.136 | 5 | 0.02168 | 0.001745 | 836 | 25 | 7.7614 | 0 | 0 | 0 | 0
80.1892 | 5 | 0.02168 | 0.001745 | 836 | 25 | 7.8274 | 0 | 0 | 0 | 0
90.0059 | 5 | 0.02168 | 0.001745 | 836 | 25 | 7.7687 | 0 | 0 | 0 | 0
10.0791 | 3.2 | 0.05362 | 0.00087 | 1056 | 25 | 6.7254 | 0 | 0 | 0 | 0
20.2069 | 3.2 | 0.05362 | 0.00087 | 1056 | 25 | 6.8917 | 0 | 0 | 0 | 0
30.0426 | 3.2 | 0.05362 | 0.00087 | 1056 | 25 | 7.0655 | 0 | 0 | 0 | 0
40.073 | 3.2 | 0.05362 | 0.00087 | 1056 | 25 | 7.2544 | 0 | 0 | 0 | 0
50.2009 | 3.2 | 0.05362 | 0.00087 | 1056 | 25 | 7.4055 | 0 | 0 | 0 | 0
60.1826 | 3.2 | 0.05362 | 0.00087 | 1056 | 25 | 7.534 | 0 | 0 | 0 | 0
69.9209 | 3.2 | 0.05362 | 0.00087 | 1056 | 25 | 7.5718 | 0 | 0 | 0 | 0
10.0791 | 3.2 | 0.0474 | 0.00095 | 1128 | 25 | 6.6121 | 0 | 0 | 0 | 0
20.0609 | 3.2 | 0.0474 | 0.00095 | 1128 | 25 | 6.5743 | 0 | 0 | 0 | 0
30.0913 | 3.2 | 0.0474 | 0.00095 | 1128 | 25 | 6.7481 | 0 | 0 | 0 | 0
40.073 | 3.2 | 0.0474 | 0.00095 | 1128 | 25 | 6.8615 | 0 | 0 | 0 | 0
50.1522 | 3.2 | 0.0474 | 0.00095 | 1128 | 25 | 7.2544 | 0 | 0 | 0 | 0
60.0852 | 3.2 | 0.0474 | 0.00095 | 1128 | 25 | 7.4131 | 0 | 0 | 0 | 0
70.0669 | 3.2 | 0.0474 | 0.00095 | 1128 | 25 | 7.67 | 0 | 0 | 0 | 0
229.6072 | 0.65 | 0.072 |  | 1000 | 25 | 6.3806 | 0 | 0 | 0 | 0
291.5936 | 0.65 | 0.072 |  | 1000 | 25 | 6.8602 | 0 | 0 | 0 | 0
409.7157 | 0.65 | 0.072 |  | 1000 | 25 | 7.6126 | 0 | 0 | 0 | 0
457.4955 | 0.65 | 0.072 |  | 1000 | 25 | 7.9424 | 0 | 0 | 0 | 0
496.9525 | 0.65 | 0.072 |  | 1000 | 25 | 8.1785 | 0 | 0 | 0 | 0
453.3096 | 0.65 | 0.072 |  | 1000 | 25 | 7.7548 | 0 | 0 | 0 | 0
767.2513 | 0.65 | 0.072 |  | 1000 | 25 | 9.1881 | 0 | 0 | 0 | 0
888.8122 | 0.65 | 0.072 |  | 1000 | 25 | 9.6603 | 0 | 0 | 0 | 0
1131.3587 | 0.65 | 0.072 |  | 1000 | 25 | 10.2353 | 0 | 0 | 0 | 0
170.3119 | 0.51 | 0.072 |  | 1000 | 25 | 6.2492 | 0 | 0 | 0 | 0
206.5749 | 0.51 | 0.072 |  | 1000 | 25 | 6.4898 | 0 | 0 | 0 | 0
177.9128 | 0.51 | 0.072 |  | 1000 | 25 | 6.1016 | 0 | 0 | 0 | 0
228.0298 | 0.51 | 0.072 |  | 1000 | 25 | 6.5805 | 0 | 0 | 0 | 0
272.1686 | 0.51 | 0.072 |  | 1000 | 25 | 6.9991 | 0 | 0 | 0 | 0
316.0153 | 0.51 | 0.072 |  | 1000 | 25 | 7.1739 | 0 | 0 | 0 | 0
347.2373 | 0.51 | 0.072 |  | 1000 | 25 | 7.2183 | 0 | 0 | 0 | 0
385.0672 | 0.51 | 0.072 |  | 1000 | 25 | 7.3701 | 0 | 0 | 0 | 0
501.5416 | 0.51 | 0.072 |  | 1000 | 25 | 8.0038 | 0 | 0 | 0 | 0
546.051 | 0.51 | 0.072 |  | 1000 | 25 | 8.2227 | 0 | 0 | 0 | 0
1039.1404 | 0.51 | 0.072 |  | 1000 | 25 | 9.818 | 0 | 0 | 0 | 0
131.6645 | 0.51 | 0.0523 |  |  | 25 | 5.8303 | 0 | 0 | 0 | 0
165.2993 | 0.51 | 0.0523 |  |  | 25 | 6.0875 | 0 | 0 | 0 | 0
242.6262 | 0.51 | 0.0523 |  |  | 25 | 6.6673 | 0 | 0 | 0 | 0
354.4935 | 0.51 | 0.0523 |  |  | 25 | 7.3191 | 0 | 0 | 0 | 0
565.2014 | 0.51 | 0.0523 |  |  | 25 | 8.6386 | 0 | 0 | 0 | 0
656.2562 | 0.51 | 0.0523 |  |  | 25 | 8.8749 | 0 | 0 | 0 | 0
767.2513 | 0.51 | 0.0523 |  |  | 25 | 9.295 | 0 | 0 | 0 | 0
1053.5673 | 0.51 | 0.0523 |  |  | 25 | 10.0709 | 0 | 0 | 0 | 0
1384.9199 | 0.51 | 0.0523 |  |  | 25 | 10.7945 | 0 | 0 | 0 | 0
1695.3095 | 0.51 | 0.0523 |  |  | 25 | 11.262 | 0 | 0 | 0 | 0
1959.4011 | 0.51 | 0.0523 |  |  | 25 | 12.0062 | 0 | 0 | 0 | 0
2075.2639 | 0.51 | 0.0523 |  |  | 25 | 11.9693 | 0 | 0 | 0 | 0
330.1188 | 0.92 | 0.0375 |  |  | 25 | 7.2573 | 0 | 0 | 0 | 0
364.405 | 0.92 | 0.0375 |  |  | 25 | 7.4214 | 0 | 0 | 0 | 0
482.3264 | 0.92 | 0.0375 |  |  | 25 | 7.7548 | 0 | 0 | 0 | 0
539.8126 | 0.92 | 0.0375 |  |  | 25 | 8.3827 | 0 | 0 | 0 | 0
609.7295 | 0.92 | 0.0375 |  |  | 25 | 8.4151 | 0 | 0 | 0 | 0
690.2866 | 0.92 | 0.0375 |  |  | 25 | 8.612 | 0 | 0 | 0 | 0
737.8561 | 0.92 | 0.0375 |  |  | 25 | 8.9435 | 0 | 0 | 0 | 0
801.4931 | 0.92 | 0.0375 |  |  | 25 | 9.0476 | 0 | 0 | 0 | 0
852.7974 | 0.92 | 0.0375 |  |  | 25 | 9.1669 | 0 | 0 | 0 | 0
1295.6348 | 0.92 | 0.0375 |  |  | 25 | 10.5315 | 0 | 0 | 0 | 0
1539.334 | 0.92 | 0.0375 |  |  | 25 | 10.9285 | 0 | 0 | 0 | 0
362.7341 | 0.92 | 0.0523 |  |  | 25 | 7.6715 | 0 | 0 | 0 | 0
599.9999 | 0.92 | 0.0523 |  |  | 25 | 8.5921 | 0 | 0 | 0 | 0
919.9835 | 0.92 | 0.0523 |  |  | 25 | 9.4104 | 0 | 0 | 0 | 0
974.384 | 0.92 | 0.0523 |  |  | 25 | 9.6603 | 0 | 0 | 0 | 0
1149.7048 | 0.92 | 0.0523 |  |  | 25 | 10.0013 | 0 | 0 | 0 | 0
1217.6893 | 0.92 | 0.0523 |  |  | 25 | 10.2986 | 0 | 0 | 0 | 0
1542.8754 | 0.92 | 0.0523 |  |  | 25 | 11.1497 | 0 | 0 | 0 | 0
1652.9932 | 0.92 | 0.0523 |  |  | 25 | 11.3843 | 0 | 0 | 0 | 0
799.6534 | 0.92 | 0.0523 |  |  | 25 | 9.0685 | 0 | 0 | 0 | 0
469.2075 | 0.92 | 0.0523 |  |  | 25 | 7.9179 | 0 | 0 | 0 | 0
202.8119 | 0.51 | 0.0375 |  |  | 25 | 6.283 | 0 | 0 | 0 | 0
264.7658 | 0.51 | 0.0375 |  |  | 25 | 6.7189 | 0 | 0 | 0 | 0
300.4361 | 0.51 | 0.0375 |  |  | 25 | 6.9883 | 0 | 0 | 0 | 0
330.1188 | 0.51 | 0.0375 |  |  | 25 | 7.0696 | 0 | 0 | 0 | 0
177.7347 | 4.05 | 0.072 |  |  | 25 | 21.6427 | 0 | 0 | 0 | 0
299.9657 | 4.05 | 0.072 |  |  | 25 | 21.9779 | 0 | 0 | 0 | 0
420.9838 | 4.05 | 0.072 |  |  | 25 | 21.9105 | 0 | 0 | 0 | 0
592.1891 | 4.05 | 0.072 |  |  | 25 | 22.5598 | 0 | 0 | 0 | 0
1977.6527 | 4.05 | 0.072 |  |  | 25 | 22.4905 | 0 | 0 | 0 | 0
2433.7089 | 4.05 | 0.072 |  |  | 25 | 23.8432 | 0 | 0 | 0 | 0
2699.7777 | 4.05 | 0.072 |  |  | 25 | 24.1197 | 0 | 0 | 0 | 0
3307.0749 | 4.05 | 0.072 |  |  | 25 | 24.6254 | 0 | 0 | 0 | 0
3877.3497 | 4.05 | 0.072 |  |  | 25 | 24.9301 | 0 | 0 | 0 | 0
4421.9132 | 4.05 | 0.072 |  |  | 25 | 25.6097 | 0 | 0 | 0 | 0
4882.7765 | 4.05 | 0.072 |  |  | 25 | 25.9665 | 0 | 0 | 0 | 0
5724.7687 | 4.05 | 0.072 |  |  | 25 | 26.6539 | 0 | 0 | 0 | 0
6558.9695 | 4.05 | 0.072 |  |  | 25 | 27.4227 | 0 | 0 | 0 | 0
7514.734 | 4.05 | 0.072 |  |  | 25 | 27.9761 | 0 | 0 | 0 | 0
8729.6944 | 4.05 | 0.072 |  |  | 25 | 28.7389 | 0 | 0 | 0 | 0
10001.774 | 4.05 | 0.072 |  |  | 25 | 29.6816 | 0 | 0 | 0 | 0
10867.3657 | 4.05 | 0.072 |  |  | 25 | 30.3739 | 0 | 0 | 0 | 0
12027.6987 | 4.05 | 0.072 |  |  | 25 | 31.1541 | 0 | 0 | 0 | 0
118.7248 | 2.532 | 0.072 |  |  | 25 | 16.2113 | 0 | 0 | 0 | 0
205.0472 | 2.532 | 0.072 |  |  | 25 | 16.3614 | 0 | 0 | 0 | 0
279.9187 | 2.532 | 0.072 |  |  | 25 | 16.4118 | 0 | 0 | 0 | 0
393.7559 | 2.532 | 0.072 |  |  | 25 | 16.5257 | 0 | 0 | 0 | 0
470.2499 | 2.532 | 0.072 |  |  | 25 | 16.7559 | 0 | 0 | 0 | 0
1941.5094 | 2.532 | 0.072 |  |  | 25 | 17.0547 | 0 | 0 | 0 | 0
2372.7623 | 2.532 | 0.072 |  |  | 25 | 17.4391 | 0 | 0 | 0 | 0
2906.4995 | 2.532 | 0.072 |  |  | 25 | 17.7228 | 0 | 0 | 0 | 0
3291.8607 | 2.532 | 0.072 |  |  | 25 | 18.3606 | 0 | 0 | 0 | 0
3832.9089 | 2.532 | 0.072 |  |  | 25 | 18.9192 | 0 | 0 | 0 | 0
4341.099 | 2.532 | 0.072 |  |  | 25 | 19.3605 | 0 | 0 | 0 | 0
4588.0828 | 2.532 | 0.072 |  |  | 25 | 19.9036 | 0 | 0 | 0 | 0
5479.3982 | 2.532 | 0.072 |  |  | 25 | 20.4934 | 0 | 0 | 0 | 0
6604.4932 | 2.532 | 0.072 |  |  | 25 | 21.51 | 0 | 0 | 0 | 0
6996.3658 | 2.532 | 0.072 |  |  | 25 | 21.7594 | 0 | 0 | 0 | 0
8165.0877 | 2.532 | 0.072 |  |  | 25 | 22.2327 | 0 | 0 | 0 | 0
9078.6589 | 2.532 | 0.072 |  |  | 25 | 23.1037 | 0 | 0 | 0 | 0
230.6329 | 4.05 | 0.0523 |  |  | 25 | 22.0795 | 0 | 0 | 0 | 0
374.2814 | 4.05 | 0.0523 |  |  | 25 | 21.9948 | 0 | 0 | 0 | 0
513.3087 | 4.05 | 0.0523 |  |  | 25 | 22.4905 | 0 | 0 | 0 | 0
868.319 | 4.05 | 0.0523 |  |  | 25 | 22.0625 | 0 | 0 | 0 | 0
2173.7223 | 4.05 | 0.0523 |  |  | 25 | 23.6062 | 0 | 0 | 0 | 0
2507.7589 | 4.05 | 0.0523 |  |  | 25 | 23.57 | 0 | 0 | 0 | 0
2967.4408 | 4.05 | 0.0523 |  |  | 25 | 24.3432 | 0 | 0 | 0 | 0
3439.272 | 4.05 | 0.0523 |  |  | 25 | 24.4745 | 0 | 0 | 0 | 0
4174.2379 | 4.05 | 0.0523 |  |  | 25 | 25.1417 | 0 | 0 | 0 | 0
4619.9289 | 4.05 | 0.0523 |  |  | 25 | 25.4919 | 0 | 0 | 0 | 0
5466.7797 | 4.05 | 0.0523 |  |  | 25 | 26.2474 | 0 | 0 | 0 | 0
7110.2013 | 4.05 | 0.0523 |  |  | 25 | 27.613 | 0 | 0 | 0 | 0
11432.8212 | 4.05 | 0.0523 |  |  | 25 | 30.444 | 0 | 0 | 0 | 0
12027.6987 | 4.05 | 0.0523 |  |  | 25 | 30.5847 | 0 | 0 | 0 | 0
238.7487 | 4.05 | 0.03725 |  |  | 25 | 20.1808 | 0 | 0 | 0 | 0
576.0294 | 4.05 | 0.03725 |  |  | 25 | 19.9956 | 0 | 0 | 0 | 0
723.7275 | 4.05 | 0.03725 |  |  | 25 | 20.3521 | 0 | 0 | 0 | 0
2168.7164 | 4.05 | 0.03725 |  |  | 25 | 22.1475 | 0 | 0 | 0 | 0
4050.9795 | 4.05 | 0.03725 |  |  | 25 | 24.2125 | 0 | 0 | 0 | 0
4281.4588 | 4.05 | 0.03725 |  |  | 25 | 24.6254 | 0 | 0 | 0 | 0
5354.5083 | 4.05 | 0.03725 |  |  | 25 | 25.5704 | 0 | 0 | 0 | 0
5885.3705 | 4.05 | 0.03725 |  |  | 25 | 26.0064 | 0 | 0 | 0 | 0
6836.9001 | 4.05 | 0.03725 |  |  | 25 | 26.9215 | 0 | 0 | 0 | 0
8221.7589 | 4.05 | 0.03725 |  |  | 25 | 28.192 | 0 | 0 | 0 | 0
137.6023 | 2.532 | 0.0523 |  |  | 25 | 16.3614 | 0 | 0 | 0 | 0
184.8394 | 2.532 | 0.0523 |  |  | 25 | 16.2113 | 0 | 0 | 0 | 0
204.575 | 2.532 | 0.0523 |  |  | 25 | 16.0995 | 0 | 0 | 0 | 0
234.9264 | 2.532 | 0.0523 |  |  | 25 | 16.1988 | 0 | 0 | 0 | 0
372.5594 | 2.532 | 0.0523 |  |  | 25 | 16.1988 | 0 | 0 | 0 | 0
437.8121 | 2.532 | 0.0523 |  |  | 25 | 16.5384 | 0 | 0 | 0 | 0
546.2787 | 2.532 | 0.0523 |  |  | 25 | 16.5384 | 0 | 0 | 0 | 0
1742.1178 | 2.532 | 0.0523 |  |  | 25 | 16.8982 | 0 | 0 | 0 | 0
2687.3574 | 2.532 | 0.0523 |  |  | 25 | 17.7092 | 0 | 0 | 0 | 0
3527.6129 | 2.532 | 0.0523 |  |  | 25 | 18.7744 | 0 | 0 | 0 | 0
4826.8119 | 2.532 | 0.0523 |  |  | 25 | 20.0263 | 0 | 0 | 0 | 0
5981.1248 | 2.532 | 0.0523 |  |  | 25 | 21.0036 | 0 | 0 | 0 | 0
118.8927 | 2.532 | 0.03725 |  |  | 25 | 14.3951 | 0 | 0 | 0 | 0
201.9101 | 2.532 | 0.03725 |  |  | 25 | 14.5504 | 0 | 0 | 0 | 0
354.1289 | 2.532 | 0.03725 |  |  | 25 | 14.5058 | 0 | 0 | 0 | 0
544.7079 | 2.532 | 0.03725 |  |  | 25 | 14.5838 | 0 | 0 | 0 | 0
1096.9014 | 2.532 | 0.03725 |  |  | 25 | 15.0492 | 0 | 0 | 0 | 0
1239.2768 | 2.532 | 0.03725 |  |  | 25 | 15.3167 | 0 | 0 | 0 | 0
1503.7287 | 2.532 | 0.03725 |  |  | 25 | 15.5651 | 0 | 0 | 0 | 0
1714.629 | 2.532 | 0.03725 |  |  | 25 | 16.0988 | 0 | 0 | 0 | 0
2042.5425 | 2.532 | 0.03725 |  |  | 25 | 16.3223 | 0 | 0 | 0 | 0
2680.234 | 2.532 | 0.03725 |  |  | 25 | 16.9727 | 0 | 0 | 0 | 0
3312.638 | 2.532 | 0.03725 |  |  | 25 | 17.5815 | 0 | 0 | 0 | 0
3820.9798 | 2.532 | 0.03725 |  |  | 25 | 18.282 | 0 | 0 | 0 | 0
4832.5466 | 2.532 | 0.03725 |  |  | 25 | 19.2745 | 0 | 0 | 0 | 0
| 2.532 |  | 0.056583 |  | 25 | 20.641 | 0 | 0 | 0 | 0
| 2.532 |  | 0.16931 |  | 25 | 21.779 | 0 | 0 | 0 | 0
| 2.532 |  | 0.29771 |  | 25 | 22.6694 | 0 | 0 | 0 | 0
| 2.532 |  | 0.59674 |  | 25 | 24.6341 | 0 | 0 | 0 | 0
| 2.532 |  | 0.058324 |  | 25 | 19.1389 | 0 | 0 | 0 | 0
| 2.532 |  | 0.16975 |  | 25 | 20.4291 | 0 | 0 | 0 | 0
| 2.532 |  | 0.30033 |  | 25 | 21.3504 | 0 | 0 | 0 | 0
| 2.532 |  | 0.59978 |  | 25 | 23.1346 | 0 | 0 | 0 | 0
| 2.532 |  | 0.060065 |  | 25 | 17.3661 | 0 | 0 | 0 | 0
| 2.532 |  | 0.17193 |  | 25 | 18.316 | 0 | 0 | 0 | 0
| 2.532 |  | 0.30163 |  | 25 | 19.2044 | 0 | 0 | 0 | 0
| 2.532 |  | 0.60065 |  | 25 | 21.2519 | 0 | 0 | 0 | 0
| 2.532 |  | 0.060065 |  | 25 | 15.8195 | 0 | 0 | 0 | 0
| 2.532 |  | 0.17106 |  | 25 | 16.6412 | 0 | 0 | 0 | 0
| 2.532 |  | 0.3012 |  | 25 | 17.5688 | 0 | 0 | 0 | 0
| 2.532 |  | 0.60022 |  | 25 | 19.6148 | 0 | 0 | 0 | 0
33.81 | 2 | 0.073 | 0.001 | 1000 | 22 | 4.77 | 0 | 0 | 0 | 0
57.56 | 2 | 0.073 | 0.001 | 1000 | 22 | 4.98 | 0 | 0 | 0 | 0
74.01 | 2 | 0.073 | 0.001 | 1000 | 22 | 5.2 | 0 | 0 | 0 | 0
108.73 | 2 | 0.073 | 0.001 | 1000 | 22 | 5.4 | 0 | 0 | 0 | 0
144.37 | 2 | 0.073 | 0.001 | 1000 | 22 | 5.71 | 0 | 0 | 0 | 0
168.12 | 2 | 0.073 | 0.001 | 1000 | 22 | 6 | 0 | 0 | 0 | 0
205.58 | 2 | 0.073 | 0.001 | 1000 | 22 | 6.21 | 0 | 0 | 0 | 0
231.17 | 2 | 0.073 | 0.001 | 1000 | 22 | 6.47 | 0 | 0 | 0 | 0
269.54 | 2 | 0.073 | 0.001 | 1000 | 22 | 6.72 | 0 | 0 | 0 | 0
300.61 | 2 | 0.073 | 0.001 | 1000 | 22 | 7 | 0 | 0 | 0 | 0
345.38 | 2 | 0.073 | 0.001 | 1000 | 22 | 7.1 | 0 | 0 | 0 | 0
379.19 | 2 | 0.073 | 0.001 | 1000 | 22 | 7.31 | 0 | 0 | 0 | 0
415.74 | 2 | 0.073 | 0.001 | 1000 | 22 | 7.55 | 0 | 0 | 0 | 0
458.68 | 2 | 0.073 | 0.001 | 1000 | 22 | 7.69 | 0 | 0 | 0 | 0
488.83 | 2 | 0.073 | 0.001 | 1000 | 22 | 7.82 | 0 | 0 | 0 | 0
534.52 | 2 | 0.073 | 0.001 | 1000 | 22 | 8.06 | 0 | 0 | 0 | 0
571.97 | 2 | 0.073 | 0.001 | 1000 | 22 | 8.28 | 0 | 0 | 0 | 0
578.88 | 2 | 0.073 | 0.001 | 1000 | 22 | 8.64 | 0 | 0 | 0 | 0
595.68 | 2 | 0.073 | 0.001 | 1000 | 22 | 8.45 | 0 | 0 | 0 | 0
60.17 | 3 | 0.073 | 0.001 | 1000 | 22 | 5.36 | 0 | 0 | 0 | 0
116.32 | 3 | 0.073 | 0.001 | 1000 | 22 | 5.79 | 0 | 0 | 0 | 0
177.83 | 3 | 0.073 | 0.001 | 1000 | 22 | 6.27 | 0 | 0 | 0 | 0
240.67 | 3 | 0.073 | 0.001 | 1000 | 22 | 6.7 | 0 | 0 | 0 | 0
300.84 | 3 | 0.073 | 0.001 | 1000 | 22 | 6.99 | 0 | 0 | 0 | 0
361 | 3 | 0.073 | 0.001 | 1000 | 22 | 7.44 | 0 | 0 | 0 | 0
419.83 | 3 | 0.073 | 0.001 | 1000 | 22 | 7.76 | 0 | 0 | 0 | 0
480 | 3 | 0.073 | 0.001 | 1000 | 22 | 8.03 | 0 | 0 | 0 | 0
538.83 | 3 | 0.073 | 0.001 | 1000 | 22 | 8.29 | 0 | 0 | 0 | 0
600 | 3 | 0.073 | 0.001 | 1000 | 22 | 8.54 | 0 | 0 | 0 | 0
661 | 3 | 0.073 | 0.001 | 1000 | 22 | 8.8 | 0 | 0 | 0 | 0
720 | 3 | 0.073 | 0.001 | 1000 | 22 | 8.96 | 0 | 0 | 0 | 0
779.83 | 3 | 0.073 | 0.001 | 1000 | 22 | 9.13 | 0 | 0 | 0 | 0
840 | 3 | 0.073 | 0.001 | 1000 | 22 | 9.22 | 0 | 0 | 0 | 0
901.17 | 3 | 0.073 | 0.001 | 1000 | 22 | 9.42 | 0 | 0 | 0 | 0
61.5 | 2.5 | 0.073 | 0.001 | 1000 | 22 | 5.13 | 0 | 0 | 0 | 0
120.33 | 2.5 | 0.073 | 0.001 | 1000 | 22 | 5.59 | 0 | 0 | 0 | 0
181.84 | 2.5 | 0.073 | 0.001 | 1000 | 22 | 6.49 | 0 | 0 | 0 | 0
242.01 | 2.5 | 0.073 | 0.001 | 1000 | 22 | 6.78 | 0 | 0 | 0 | 0
300.84 | 2.5 | 0.073 | 0.001 | 1000 | 22 | 6.82 | 0 | 0 | 0 | 0
361 | 2.5 | 0.073 | 0.001 | 1000 | 22 | 7.22 | 0 | 0 | 0 | 0
421 | 2.5 | 0.073 | 0.001 | 1000 | 22 | 7.79 | 0 | 0 | 0 | 0
481 | 2.5 | 0.073 | 0.001 | 1000 | 22 | 8.06 | 0 | 0 | 0 | 0
540 | 2.5 | 0.073 | 0.001 | 1000 | 22 | 8.29 | 0 | 0 | 0 | 0
600 | 2.5 | 0.073 | 0.001 | 1000 | 22 | 8.52 | 0 | 0 | 0 | 0
660 | 2.5 | 0.073 | 0.001 | 1000 | 22 | 8.99 | 0 | 0 | 0 | 0
720 | 2.5 | 0.073 | 0.001 | 1000 | 22 | 9.24 | 0 | 0 | 0 | 0
780 | 2.5 | 0.073 | 0.001 | 1000 | 22 | 9.44 | 0 | 0 | 0 | 0
840 | 2.5 | 0.073 | 0.001 | 1000 | 22 | 9.63 | 0 | 0 | 0 | 0
902.51 | 2.5 | 0.073 | 0.001 | 1000 | 22 | 9.44 | 0 | 0 | 0 | 0
62.84 | 2 | 0.073 | 0.001 | 1000 | 22 | 4.85 | 0 | 0 | 0 | 0
120.33 | 2 | 0.073 | 0.001 | 1000 | 22 | 5.3 | 0 | 0 | 0 | 0
183.18 | 2 | 0.073 | 0.001 | 1000 | 22 | 5.8 | 0 | 0 | 0 | 0
242.01 | 2 | 0.073 | 0.001 | 1000 | 22 | 6.23 | 0 | 0 | 0 | 0
299.5 | 2 | 0.073 | 0.001 | 1000 | 22 | 6.58 | 0 | 0 | 0 | 0
362.34 | 2 | 0.073 | 0.001 | 1000 | 22 | 6.92 | 0 | 0 | 0 | 0
421.17 | 2 | 0.073 | 0.001 | 1000 | 22 | 7.25 | 0 | 0 | 0 | 0
478.66 | 2 | 0.073 | 0.001 | 1000 | 22 | 7.53 | 0 | 0 | 0 | 0
537.49 | 2 | 0.073 | 0.001 | 1000 | 22 | 7.8 | 0 | 0 | 0 | 0
599 | 2 | 0.073 | 0.001 | 1000 | 22 | 8.05 | 0 | 0 | 0 | 0
656.49 | 2 | 0.073 | 0.001 | 1000 | 22 | 8.21 | 0 | 0 | 0 | 0
722.01 | 2 | 0.073 | 0.001 | 1000 | 22 | 8.56 | 0 | 0 | 0 | 0
778.16 | 2 | 0.073 | 0.001 | 1000 | 22 | 8.72 | 0 | 0 | 0 | 0
841 | 2 | 0.073 | 0.001 | 1000 | 22 | 8.95 | 0 | 0 | 0 | 0
899.83 | 2 | 0.073 | 0.001 | 1000 | 22 | 9.13 | 0 | 0 | 0 | 0
60.17 | 1.5 | 0.073 | 0.001 | 1000 | 22 | 4.49 | 0 | 0 | 0 | 0
119 | 1.5 | 0.073 | 0.001 | 1000 | 22 | 4.99 | 0 | 0 | 0 | 0
179.16 | 1.5 | 0.073 | 0.001 | 1000 | 22 | 5.5 | 0 | 0 | 0 | 0
242.01 | 1.5 | 0.073 | 0.001 | 1000 | 22 | 5.97 | 0 | 0 | 0 | 0
299.5 | 1.5 | 0.073 | 0.001 | 1000 | 22 | 6.31 | 0 | 0 | 0 | 0
361 | 1.5 | 0.073 | 0.001 | 1000 | 22 | 6.61 | 0 | 0 | 0 | 0
421.17 | 1.5 | 0.073 | 0.001 | 1000 | 22 | 6.91 | 0 | 0 | 0 | 0
478.66 | 1.5 | 0.073 | 0.001 | 1000 | 22 | 7.42 | 0 | 0 | 0 | 0
537.49 | 1.5 | 0.073 | 0.001 | 1000 | 22 | 7.69 | 0 | 0 | 0 | 0
600 | 1.5 | 0.073 | 0.001 | 1000 | 22 | 7.92 | 0 | 0 | 0 | 0
657.83 | 1.5 | 0.073 | 0.001 | 1000 | 22 | 8.12 | 0 | 0 | 0 | 0
720.67 | 1.5 | 0.073 | 0.001 | 1000 | 22 | 8.43 | 0 | 0 | 0 | 0
779.83 | 1.5 | 0.073 | 0.001 | 1000 | 22 | 8.67 | 0 | 0 | 0 | 0
842.34 | 1.5 | 0.073 | 0.001 | 1000 | 22 | 8.9 | 0 | 0 | 0 | 0
899.83 | 1.5 | 0.073 | 0.001 | 1000 | 22 | 8.72 | 0 | 0 | 0 | 0
60.17 | 1 | 0.073 | 0.001 | 1000 | 22 | 4.09 | 0 | 0 | 0 | 0
119 | 1 | 0.073 | 0.001 | 1000 | 22 | 4.67 | 0 | 0 | 0 | 0
183.18 | 1 | 0.073 | 0.001 | 1000 | 22 | 5.08 | 0 | 0 | 0 | 0
240.67 | 1 | 0.073 | 0.001 | 1000 | 22 | 5.54 | 0 | 0 | 0 | 0
300.84 | 1 | 0.073 | 0.001 | 1000 | 22 | 5.91 | 0 | 0 | 0 | 0
363.68 | 1 | 0.073 | 0.001 | 1000 | 22 | 6.2 | 0 | 0 | 0 | 0
422.5 | 1 | 0.073 | 0.001 | 1000 | 22 | 6.61 | 0 | 0 | 0 | 0
482.5 | 1 | 0.073 | 0.001 | 1000 | 22 | 6.9 | 0 | 0 | 0 | 0
541.5 | 1 | 0.073 | 0.001 | 1000 | 22 | 7.06 | 0 | 0 | 0 | 0
600 | 1 | 0.073 | 0.001 | 1000 | 22 | 7.43 | 0 | 0 | 0 | 0
660 | 1 | 0.073 | 0.001 | 1000 | 22 | 7.65 | 0 | 0 | 0 | 0
720 | 1 | 0.073 | 0.001 | 1000 | 22 | 7.8 | 0 | 0 | 0 | 0
780 | 1 | 0.073 | 0.001 | 1000 | 22 | 8.03 | 0 | 0 | 0 | 0
840 | 1 | 0.073 | 0.001 | 1000 | 22 | 8.23 | 0 | 0 | 0 | 0
898.5 | 1 | 0.073 | 0.001 | 1000 | 22 | 8.44 | 0 | 0 | 0 | 0
64.18 | 0.5 | 0.073 | 0.001 | 1000 | 22 | 3.48 | 0 | 0 | 0 | 0
123.01 | 0.5 | 0.073 | 0.001 | 1000 | 22 | 4.11 | 0 | 0 | 0 | 0
180.5 | 0.5 | 0.073 | 0.001 | 1000 | 22 | 4.53 | 0 | 0 | 0 | 0
240.67 | 0.5 | 0.073 | 0.001 | 1000 | 22 | 4.95 | 0 | 0 | 0 | 0
299.5 | 0.5 | 0.073 | 0.001 | 1000 | 22 | 5.28 | 0 | 0 | 0 | 0
363.68 | 0.5 | 0.073 | 0.001 | 1000 | 22 | 5.6 | 0 | 0 | 0 | 0
419.83 | 0.5 | 0.073 | 0.001 | 1000 | 22 | 5.92 | 0 | 0 | 0 | 0
479.5 | 0.5 | 0.073 | 0.001 | 1000 | 22 | 6.1 | 0 | 0 | 0 | 0
541.5 | 0.5 | 0.073 | 0.001 | 1000 | 22 | 6.4 | 0 | 0 | 0 | 0
600 | 0.5 | 0.073 | 0.001 | 1000 | 22 | 6.61 | 0 | 0 | 0 | 0
660 | 0.5 | 0.073 | 0.001 | 1000 | 22 | 6.82 | 0 | 0 | 0 | 0
719.83 | 0.5 | 0.073 | 0.001 | 1000 | 22 | 6.99 | 0 | 0 | 0 | 0
774.65 | 0.5 | 0.073 | 0.001 | 1000 | 22 | 7.22 | 0 | 0 | 0 | 0
841 | 0.5 | 0.073 | 0.001 | 1000 | 22 | 7.42 | 0 | 0 | 0 | 0
897.16 | 0.5 | 0.073 | 0.001 | 1000 | 22 | 7.65 | 0 | 0 | 0 | 0
5.6 | 0.9 |  |  |  | 20 | 3.2817 | 0 | 0 | 0 | 0
12.97 | 0.9 |  |  |  | 20 | 3.1654 | 0 | 0 | 0 | 0
23.88 | 0.9 |  |  |  | 20 | 3.2946 | 0 | 0 | 0 | 0
31.56 | 0.9 |  |  |  | 20 | 3.7209 | 0 | 0 | 0 | 0
36 | 0.9 |  |  |  | 20 | 3.5788 | 0 | 0 | 0 | 0
46.05 | 0.9 |  |  |  | 20 | 3.8889 | 0 | 0 | 0 | 0
56.09 | 0.9 |  |  |  | 20 | 3.5271 | 0 | 0 | 0 | 0
76.17 | 0.9 |  |  |  | 20 | 3.7468 | 0 | 0 | 0 | 0
80.91 | 0.9 |  |  |  | 20 | 4.0052 | 0 | 0 | 0 | 0
105.99 | 0.9 |  |  |  | 20 | 4.3023 | 0 | 0 | 0 | 0
113.09 | 0.9 |  |  |  | 20 | 4.4832 | 0 | 0 | 0 | 0
0.1266 | 0.13 |  |  |  | 25 | 0.71 | 0 | 0 | 0 | 1
0.1266 | 0.13 |  |  |  | 25 | 0.71 | 0 | 0 | 0 | 1
0.2532 | 0.13 |  |  |  | 25 | 0.77 | 0 | 0 | 0 | 1
0.3086 | 0.13 |  |  |  | 25 | 0.75 | 0 | 0 | 0 | 1
0.3798 | 0.13 |  |  |  | 25 | 0.76 | 0 | 0 | 0 | 1
0.4352 | 0.13 |  |  |  | 25 | 0.74 | 0 | 0 | 0 | 1
0.4905 | 0.13 |  |  |  | 25 | 0.75 | 0 | 0 | 0 | 1
0.6092 | 0.13 |  |  |  | 25 | 0.79 | 0 | 0 | 0 | 1
0.7358 | 0.13 |  |  |  | 25 | 0.81 | 0 | 0 | 0 | 1
0.8624 | 0.13 |  |  |  | 25 | 0.85 | 0 | 0 | 0 | 1
1.4084 | 0.13 |  |  |  | 25 | 0.79 | 0 | 0 | 0 | 1
1.5429 | 0.13 |  |  |  | 25 | 0.78 | 0 | 0 | 0 | 1
1.6774 | 0.13 |  |  |  | 25 | 0.77 | 0 | 0 | 0 | 1
1.804 | 0.13 |  |  |  | 25 | 0.85 | 0 | 0 | 0 | 1
1.9385 | 0.13 |  |  |  | 25 | 0.86 | 0 | 0 | 0 | 1
2.0492 | 0.13 |  |  |  | 25 | 0.88 | 0 | 0 | 0 | 1
2.1837 | 0.13 |  |  |  | 25 | 0.93 | 0 | 0 | 0 | 1
2.3103 | 0.13 |  |  |  | 25 | 0.91 | 0 | 0 | 0 | 1
2.429 | 0.13 |  |  |  | 25 | 0.91 | 0 | 0 | 0 | 1
2.5635 | 0.13 |  |  |  | 25 | 0.96 | 0 | 0 | 0 | 1
2.7059 | 0.13 |  |  |  | 25 | 0.96 | 0 | 0 | 0 | 1
2.8246 | 0.13 |  |  |  | 25 | 0.96 | 0 | 0 | 0 | 1
2.9512 | 0.13 |  |  |  | 25 | 0.94 | 0 | 0 | 0 | 1
3.2202 | 0.13 |  |  |  | 25 | 0.99 | 0 | 0 | 0 | 1
0.1404 | 0.3 | 0.0207 | 0.05122 | 960 | 20 | 1.506 | 0 | 0 | 0 | 0
0.1656 | 0.3 | 0.0207 | 0.05122 | 960 | 20 | 1.486 | 0 | 0 | 0 | 0
0.156 | 0.3 | 0.0207 | 0.05122 | 960 | 20 | 1.438 | 0 | 0 | 0 | 0
0.3318 | 0.3 | 0.0207 | 0.05122 | 960 | 20 | 1.552 | 0 | 0 | 0 | 0
0.333 | 0.3 | 0.0207 | 0.05122 | 960 | 20 | 1.536 | 0 | 0 | 0 | 0
0.3096 | 0.3 | 0.0207 | 0.05122 | 960 | 20 | 1.43 | 0 | 0 | 0 | 0
0.5922 | 0.3 | 0.0207 | 0.05122 | 960 | 20 | 1.578 | 0 | 0 | 0 | 0
0.6204 | 0.3 | 0.0207 | 0.05122 | 960 | 20 | 1.57 | 0 | 0 | 0 | 0
0.6762 | 0.3 | 0.0207 | 0.05122 | 960 | 20 | 1.502 | 0 | 0 | 0 | 0
1.497 | 0.3 | 0.0207 | 0.05122 | 960 | 20 | 1.63 | 0 | 0 | 0 | 0
1.5156 | 0.3 | 0.0207 | 0.05122 | 960 | 20 | 1.582 | 0 | 0 | 0 | 0
1.6764 | 0.3 | 0.0207 | 0.05122 | 960 | 20 | 1.556 | 0 | 0 | 0 | 0
2.4216 | 0.3 | 0.0207 | 0.05122 | 960 | 20 | 1.726 | 0 | 0 | 0 | 0
2.409 | 0.3 | 0.0207 | 0.05122 | 960 | 20 | 1.666 | 0 | 0 | 0 | 0
2.4414 | 0.3 | 0.0207 | 0.05122 | 960 | 20 | 1.63 | 0 | 0 | 0 | 0
50 | 0.2988 | 0.0728 | 0.00101 | 1000 | 20 | 2.5843 | 0 | 0 | 0 | 0
50 | 0.3988 | 0.0728 | 0.00101 | 1000 | 20 | 2.6928 | 0 | 0 | 0 | 0
50 | 0.4988 | 0.0728 | 0.00101 | 1000 | 20 | 2.8012 | 0 | 0 | 0 | 0
50 | 0.5975 | 0.0728 | 0.00101 | 1000 | 20 | 2.8941 | 0 | 0 | 0 | 0
50 | 0.7975 | 0.0728 | 0.00101 | 1000 | 20 | 3.0645 | 0 | 0 | 0 | 0
50 | 1 | 0.0728 | 0.00101 | 1000 | 20 | 3.2194 | 0 | 0 | 0 | 0
80 | 0.3 | 0.0728 | 0.00101 | 1000 | 20 | 2.8787 | 0 | 0 | 0 | 0
80 | 0.4012 | 0.0728 | 0.00101 | 1000 | 20 | 2.9871 | 0 | 0 | 0 | 0
80 | 0.5012 | 0.0728 | 0.00101 | 1000 | 20 | 3.1033 | 0 | 0 | 0 | 0
80 | 0.5988 | 0.0728 | 0.00101 | 1000 | 20 | 3.1962 | 0 | 0 | 0 | 0
80 | 0.8012 | 0.0728 | 0.00101 | 1000 | 20 | 3.2814 | 0 | 0 | 0 | 0
80 | 1.0037 | 0.0728 | 0.00101 | 1000 | 20 | 3.4053 | 0 | 0 | 0 | 0
100 | 0.2988 | 0.0728 | 0.00101 | 1000 | 20 | 3.1807 | 0 | 0 | 0 | 0
100 | 0.4012 | 0.0728 | 0.00101 | 1000 | 20 | 3.2892 | 0 | 0 | 0 | 0
100 | 0.5012 | 0.0728 | 0.00101 | 1000 | 20 | 3.3898 | 0 | 0 | 0 | 0
100 | 0.5988 | 0.0728 | 0.00101 | 1000 | 20 | 3.3744 | 0 | 0 | 0 | 0
100 | 0.8 | 0.0728 | 0.00101 | 1000 | 20 | 3.599 | 0 | 0 | 0 | 0
100 | 1.0012 | 0.0728 | 0.00101 | 1000 | 20 | 3.6764 | 0 | 0 | 0 | 0
120 | 0.2975 | 0.0728 | 0.00101 | 1000 | 20 | 3.4905 | 0 | 0 | 0 | 0
120 | 0.3975 | 0.0728 | 0.00101 | 1000 | 20 | 3.5835 | 0 | 0 | 0 | 0
120 | 0.5 | 0.0728 | 0.00101 | 1000 | 20 | 3.599 | 0 | 0 | 0 | 0
120 | 0.5988 | 0.0728 | 0.00101 | 1000 | 20 | 3.7074 | 0 | 0 | 0 | 0
120 | 0.8012 | 0.0728 | 0.00101 | 1000 | 20 | 3.8003 | 0 | 0 | 0 | 0
120 | 1.0012 | 0.0728 | 0.00101 | 1000 | 20 | 3.9088 | 0 | 0 | 0 | 0
150 | 0.3 | 0.0728 | 0.00101 | 1000 | 20 | 3.9088 | 0 | 0 | 0 | 0
150 | 0.3975 | 0.0728 | 0.00101 | 1000 | 20 | 3.9398 | 0 | 0 | 0 | 0
150 | 0.5 | 0.0728 | 0.00101 | 1000 | 20 | 4.0172 | 0 | 0 | 0 | 0
150 | 0.5988 | 0.0728 | 0.00101 | 1000 | 20 | 4.0404 | 0 | 0 | 0 | 0
150 | 0.8 | 0.0728 | 0.00101 | 1000 | 20 | 4.1024 | 0 | 0 | 0 | 0
150 | 1.0012 | 0.0728 | 0.00101 | 1000 | 20 | 4.1876 | 0 | 0 | 0 | 0
200 | 0.2963 | 0.0728 | 0.00101 | 1000 | 20 | 4.3812 | 0 | 0 | 0 | 0
200 | 0.3988 | 0.0728 | 0.00101 | 1000 | 20 | 4.42 | 0 | 0 | 0 | 0
200 | 0.4988 | 0.0728 | 0.00101 | 1000 | 20 | 4.4897 | 0 | 0 | 0 | 0
200 | 0.5975 | 0.0728 | 0.00101 | 1000 | 20 | 4.5439 | 0 | 0 | 0 | 0
200 | 0.8 | 0.0728 | 0.00101 | 1000 | 20 | 4.5981 | 0 | 0 | 0 | 0
200 | 1 | 0.0728 | 0.00101 | 1000 | 20 | 4.6833 | 0 | 0 | 0 | 0
50 | 0.2972 | 0.0728 | 0.00101 | 1000 | 20 | 2.4855 | 0 | 0 | 0 | 0
50 | 0.3994 | 0.0728 | 0.00101 | 1000 | 20 | 2.5942 | 0 | 0 | 0 | 0
50 | 0.5004 | 0.0728 | 0.00101 | 1000 | 20 | 2.6812 | 0 | 0 | 0 | 0
50 | 0.6026 | 0.0728 | 0.00101 | 1000 | 20 | 2.7391 | 0 | 0 | 0 | 0
50 | 0.8021 | 0.0728 | 0.00101 | 1000 | 20 | 2.9275 | 0 | 0 | 0 | 0
50 | 1.0003 | 0.0728 | 0.00101 | 1000 | 20 | 2.9783 | 0 | 0 | 0 | 0
80 | 0.296 | 0.0728 | 0.00101 | 1000 | 20 | 2.7899 | 0 | 0 | 0 | 0
80 | 0.3982 | 0.0728 | 0.00101 | 1000 | 20 | 2.8768 | 0 | 0 | 0 | 0
80 | 0.5004 | 0.0728 | 0.00101 | 1000 | 20 | 2.8913 | 0 | 0 | 0 | 0
80 | 0.6001 | 0.0728 | 0.00101 | 1000 | 20 | 2.9855 | 0 | 0 | 0 | 0
80 | 0.7996 | 0.0728 | 0.00101 | 1000 | 20 | 3.0797 | 0 | 0 | 0 | 0
80 | 1.0015 | 0.0728 | 0.00101 | 1000 | 20 | 3.1957 | 0 | 0 | 0 | 0
100 | 0.2985 | 0.0728 | 0.00101 | 1000 | 20 | 3.0942 | 0 | 0 | 0 | 0
100 | 0.3982 | 0.0728 | 0.00101 | 1000 | 20 | 3.1884 | 0 | 0 | 0 | 0
100 | 0.4992 | 0.0728 | 0.00101 | 1000 | 20 | 3.1957 | 0 | 0 | 0 | 0
100 | 0.6001 | 0.0728 | 0.00101 | 1000 | 20 | 3.2899 | 0 | 0 | 0 | 0
100 | 0.7983 | 0.0728 | 0.00101 | 1000 | 20 | 3.3768 | 0 | 0 | 0 | 0
100 | 1.0003 | 0.0728 | 0.00101 | 1000 | 20 | 3.4855 | 0 | 0 | 0 | 0
120 | 0.2985 | 0.0728 | 0.00101 | 1000 | 20 | 3.3841 | 0 | 0 | 0 | 0
120 | 0.3994 | 0.0728 | 0.00101 | 1000 | 20 | 3.3841 | 0 | 0 | 0 | 0
120 | 0.4979 | 0.0728 | 0.00101 | 1000 | 20 | 3.4855 | 0 | 0 | 0 | 0
120 | 0.5976 | 0.0728 | 0.00101 | 1000 | 20 | 3.4855 | 0 | 0 | 0 | 0
120 | 0.7996 | 0.0728 | 0.00101 | 1000 | 20 | 3.587 | 0 | 0 | 0 | 0
120 | 1.0015 | 0.0728 | 0.00101 | 1000 | 20 | 3.7101 | 0 | 0 | 0 | 0
150 | 0.2985 | 0.0728 | 0.00101 | 1000 | 20 | 3.6957 | 0 | 0 | 0 | 0
150 | 0.3982 | 0.0728 | 0.00101 | 1000 | 20 | 3.7899 | 0 | 0 | 0 | 0
150 | 0.4992 | 0.0728 | 0.00101 | 1000 | 20 | 3.8043 | 0 | 0 | 0 | 0
150 | 0.6026 | 0.0728 | 0.00101 | 1000 | 20 | 3.7826 | 0 | 0 | 0 | 0
150 | 0.8008 | 0.0728 | 0.00101 | 1000 | 20 | 3.8913 | 0 | 0 | 0 | 0
150 | 1.0003 | 0.0728 | 0.00101 | 1000 | 20 | 3.9928 | 0 | 0 | 0 | 0
200 | 0.2972 | 0.0728 | 0.00101 | 1000 | 20 | 4.1884 | 0 | 0 | 0 | 0
200 | 0.4007 | 0.0728 | 0.00101 | 1000 | 20 | 4.2899 | 0 | 0 | 0 | 0
200 | 0.5017 | 0.0728 | 0.00101 | 1000 | 20 | 4.2899 | 0 | 0 | 0 | 0
200 | 0.6014 | 0.0728 | 0.00101 | 1000 | 20 | 4.2826 | 0 | 0 | 0 | 0
200 | 0.8021 | 0.0728 | 0.00101 | 1000 | 20 | 4.3841 | 0 | 0 | 0 | 0
200 | 0.999 | 0.0728 | 0.00101 | 1000 | 20 | 4.5 | 0 | 0 | 0 | 0
50 | 0.301 | 0.0728 | 0.00101 | 1000 | 20 | 2.3964 | 0 | 0 | 0 | 0
50 | 0.4007 | 0.0728 | 0.00101 | 1000 | 20 | 2.4983 | 0 | 0 | 0 | 0
50 | 0.5004 | 0.0728 | 0.00101 | 1000 | 20 | 2.5934 | 0 | 0 | 0 | 0
50 | 0.5977 | 0.0728 | 0.00101 | 1000 | 20 | 2.6681 | 0 | 0 | 0 | 0
50 | 0.8033 | 0.0728 | 0.00101 | 1000 | 20 | 2.8514 | 0 | 0 | 0 | 0
50 | 1.0015 | 0.0728 | 0.00101 | 1000 | 20 | 2.9194 | 0 | 0 | 0 | 0
80 | 0.2997 | 0.0728 | 0.00101 | 1000 | 20 | 2.702 | 0 | 0 | 0 | 0
80 | 0.4007 | 0.0728 | 0.00101 | 1000 | 20 | 2.7971 | 0 | 0 | 0 | 0
80 | 0.5004 | 0.0728 | 0.00101 | 1000 | 20 | 2.7971 | 0 | 0 | 0 | 0
80 | 0.6001 | 0.0728 | 0.00101 | 1000 | 20 | 2.8922 | 0 | 0 | 0 | 0
80 | 0.8008 | 0.0728 | 0.00101 | 1000 | 20 | 2.9805 | 0 | 0 | 0 | 0
80 | 0.999 | 0.0728 | 0.00101 | 1000 | 20 | 3.0959 | 0 | 0 | 0 | 0
100 | 0.301 | 0.0728 | 0.00101 | 1000 | 20 | 2.9941 | 0 | 0 | 0 | 0
100 | 0.4007 | 0.0728 | 0.00101 | 1000 | 20 | 3.1027 | 0 | 0 | 0 | 0
100 | 0.4979 | 0.0728 | 0.00101 | 1000 | 20 | 3.1095 | 0 | 0 | 0 | 0
100 | 0.5989 | 0.0728 | 0.00101 | 1000 | 20 | 3.0959 | 0 | 0 | 0 | 0
100 | 0.7996 | 0.0728 | 0.00101 | 1000 | 20 | 3.191 | 0 | 0 | 0 | 0
100 | 1.0015 | 0.0728 | 0.00101 | 1000 | 20 | 3.2861 | 0 | 0 | 0 | 0
120 | 0.301 | 0.0728 | 0.00101 | 1000 | 20 | 3.191 | 0 | 0 | 0 | 0
120 | 0.3995 | 0.0728 | 0.00101 | 1000 | 20 | 3.2929 | 0 | 0 | 0 | 0
120 | 0.5004 | 0.0728 | 0.00101 | 1000 | 20 | 3.4015 | 0 | 0 | 0 | 0
120 | 0.5989 | 0.0728 | 0.00101 | 1000 | 20 | 3.3947 | 0 | 0 | 0 | 0
120 | 0.7996 | 0.0728 | 0.00101 | 1000 | 20 | 3.4898 | 0 | 0 | 0 | 0
120 | 1.0027 | 0.0728 | 0.00101 | 1000 | 20 | 3.5917 | 0 | 0 | 0 | 0
150 | 0.2985 | 0.0728 | 0.00101 | 1000 | 20 | 3.5985 | 0 | 0 | 0 | 0
150 | 0.4007 | 0.0728 | 0.00101 | 1000 | 20 | 3.5917 | 0 | 0 | 0 | 0
150 | 0.5004 | 0.0728 | 0.00101 | 1000 | 20 | 3.7003 | 0 | 0 | 0 | 0
150 | 0.6014 | 0.0728 | 0.00101 | 1000 | 20 | 3.7954 | 0 | 0 | 0 | 0
150 | 0.8008 | 0.0728 | 0.00101 | 1000 | 20 | 3.7886 | 0 | 0 | 0 | 0
150 | 1.0015 | 0.0728 | 0.00101 | 1000 | 20 | 3.9041 | 0 | 0 | 0 | 0
200 | 0.301 | 0.0728 | 0.00101 | 1000 | 20 | 4.101 | 0 | 0 | 0 | 0
200 | 0.3995 | 0.0728 | 0.00101 | 1000 | 20 | 4.2029 | 0 | 0 | 0 | 0
200 | 0.5016 | 0.0728 | 0.00101 | 1000 | 20 | 4.1961 | 0 | 0 | 0 | 0
200 | 0.6014 | 0.0728 | 0.00101 | 1000 | 20 | 4.1961 | 0 | 0 | 0 | 0
200 | 0.8008 | 0.0728 | 0.00101 | 1000 | 20 | 4.3048 | 0 | 0 | 0 | 0
200 | 1.0003 | 0.0728 | 0.00101 | 1000 | 20 | 4.2912 | 0 | 0 | 0 | 0
50 | 0.2975 | 0.0966 | 0.13 | 1008 | 20 | 3.3821 | 0 | 0 | 0 | 0
50 | 0.3988 | 0.0966 | 0.13 | 1008 | 20 | 3.4363 | 0 | 0 | 0 | 0
50 | 0.4988 | 0.0966 | 0.13 | 1008 | 20 | 3.4905 | 0 | 0 | 0 | 0
50 | 0.6012 | 0.0966 | 0.13 | 1008 | 20 | 3.6067 | 0 | 0 | 0 | 0
50 | 0.8012 | 0.0966 | 0.13 | 1008 | 20 | 3.7074 | 0 | 0 | 0 | 0
50 | 1.0025 | 0.0966 | 0.13 | 1008 | 20 | 3.7849 | 0 | 0 | 0 | 0
80 | 0.2988 | 0.0966 | 0.13 | 1008 | 20 | 3.8003 | 0 | 0 | 0 | 0
80 | 0.4 | 0.0966 | 0.13 | 1008 | 20 | 3.901 | 0 | 0 | 0 | 0
80 | 0.5 | 0.0966 | 0.13 | 1008 | 20 | 3.9088 | 0 | 0 | 0 | 0
80 | 0.6 | 0.0966 | 0.13 | 1008 | 20 | 3.9862 | 0 | 0 | 0 | 0
80 | 0.7963 | 0.0966 | 0.13 | 1008 | 20 | 4.0947 | 0 | 0 | 0 | 0
80 | 1.0025 | 0.0966 | 0.13 | 1008 | 20 | 4.1876 | 0 | 0 | 0 | 0
100 | 0.2988 | 0.0966 | 0.13 | 1008 | 20 | 4.1954 | 0 | 0 | 0 | 0
100 | 0.3988 | 0.0966 | 0.13 | 1008 | 20 | 4.1954 | 0 | 0 | 0 | 0
100 | 0.4988 | 0.0966 | 0.13 | 1008 | 20 | 4.3038 | 0 | 0 | 0 | 0
100 | 0.5988 | 0.0966 | 0.13 | 1008 | 20 | 4.3038 | 0 | 0 | 0 | 0
100 | 0.8 | 0.0966 | 0.13 | 1008 | 20 | 4.4045 | 0 | 0 | 0 | 0
100 | 1 | 0.0966 | 0.13 | 1008 | 20 | 4.4974 | 0 | 0 | 0 | 0
120 | 0.2975 | 0.0966 | 0.13 | 1008 | 20 | 4.4974 | 0 | 0 | 0 | 0
120 | 0.3988 | 0.0966 | 0.13 | 1008 | 20 | 4.4974 | 0 | 0 | 0 | 0
120 | 0.5 | 0.0966 | 0.13 | 1008 | 20 | 4.6059 | 0 | 0 | 0 | 0
120 | 0.6 | 0.0966 | 0.13 | 1008 | 20 | 4.5981 | 0 | 0 | 0 | 0
120 | 0.8 | 0.0966 | 0.13 | 1008 | 20 | 4.6988 | 0 | 0 | 0 | 0
120 | 1.0025 | 0.0966 | 0.13 | 1008 | 20 | 4.8072 | 0 | 0 | 0 | 0
150 | 0.2988 | 0.0966 | 0.13 | 1008 | 20 | 4.8924 | 0 | 0 | 0 | 0
150 | 0.3975 | 0.0966 | 0.13 | 1008 | 20 | 5.0086 | 0 | 0 | 0 | 0
150 | 0.5012 | 0.0966 | 0.13 | 1008 | 20 | 4.9931 | 0 | 0 | 0 | 0
150 | 0.5975 | 0.0966 | 0.13 | 1008 | 20 | 4.9931 | 0 | 0 | 0 | 0
150 | 0.7988 | 0.0966 | 0.13 | 1008 | 20 | 5.1015 | 0 | 0 | 0 | 0
150 | 1.0012 | 0.0966 | 0.13 | 1008 | 20 | 5.1945 | 0 | 0 | 0 | 0
200 | 0.2975 | 0.0966 | 0.13 | 1008 | 20 | 5.4966 | 0 | 0 | 0 | 0
200 | 0.3988 | 0.0966 | 0.13 | 1008 | 20 | 5.5043 | 0 | 0 | 0 | 0
200 | 0.5 | 0.0966 | 0.13 | 1008 | 20 | 5.605 | 0 | 0 | 0 | 0
200 | 0.6 | 0.0966 | 0.13 | 1008 | 20 | 5.6127 | 0 | 0 | 0 | 0
200 | 0.8 | 0.0966 | 0.13 | 1008 | 20 | 5.7057 | 0 | 0 | 0 | 0
200 | 1.0037 | 0.0966 | 0.13 | 1008 | 20 | 5.6979 | 0 | 0 | 0 | 0
50 | 0.2972 | 0.0966 | 0.13 | 1008 | 20 | 3.1884 | 0 | 0 | 0 | 0
50 | 0.4007 | 0.0966 | 0.13 | 1008 | 20 | 3.2899 | 0 | 0 | 0 | 0
50 | 0.4992 | 0.0966 | 0.13 | 1008 | 20 | 3.3986 | 0 | 0 | 0 | 0
50 | 0.5989 | 0.0966 | 0.13 | 1008 | 20 | 3.413 | 0 | 0 | 0 | 0
50 | 0.7983 | 0.0966 | 0.13 | 1008 | 20 | 3.5072 | 0 | 0 | 0 | 0
50 | 1.0015 | 0.0966 | 0.13 | 1008 | 20 | 3.6522 | 0 | 0 | 0 | 0
80 | 0.2985 | 0.0966 | 0.13 | 1008 | 20 | 3.5942 | 0 | 0 | 0 | 0
80 | 0.3994 | 0.0966 | 0.13 | 1008 | 20 | 3.587 | 0 | 0 | 0 | 0
80 | 0.4979 | 0.0966 | 0.13 | 1008 | 20 | 3.7029 | 0 | 0 | 0 | 0
80 | 0.5964 | 0.0966 | 0.13 | 1008 | 20 | 3.7464 | 0 | 0 | 0 | 0
80 | 0.8008 | 0.0966 | 0.13 | 1008 | 20 | 3.8696 | 0 | 0 | 0 | 0
80 | 0.999 | 0.0966 | 0.13 | 1008 | 20 | 3.9203 | 0 | 0 | 0 | 0
100 | 0.296 | 0.0966 | 0.13 | 1008 | 20 | 3.8841 | 0 | 0 | 0 | 0
100 | 0.3982 | 0.0966 | 0.13 | 1008 | 20 | 4 | 0 | 0 | 0 | 0
100 | 0.4992 | 0.0966 | 0.13 | 1008 | 20 | 3.9928 | 0 | 0 | 0 | 0
100 | 0.6001 | 0.0966 | 0.13 | 1008 | 20 | 4.0942 | 0 | 0 | 0 | 0
100 | 0.7971 | 0.0966 | 0.13 | 1008 | 20 | 4.1884 | 0 | 0 | 0 | 0
100 | 1.0015 | 0.0966 | 0.13 | 1008 | 20 | 4.2971 | 0 | 0 | 0 | 0
120 | 0.2985 | 0.0966 | 0.13 | 1008 | 20 | 4.3043 | 0 | 0 | 0 | 0
120 | 0.4019 | 0.0966 | 0.13 | 1008 | 20 | 4.2971 | 0 | 0 | 0 | 0
120 | 0.4992 | 0.0966 | 0.13 | 1008 | 20 | 4.2899 | 0 | 0 | 0 | 0
120 | 0.6001 | 0.0966 | 0.13 | 1008 | 20 | 4.3913 | 0 | 0 | 0 | 0
120 | 0.8008 | 0.0966 | 0.13 | 1008 | 20 | 4.4928 | 0 | 0 | 0 | 0
120 | 1.0015 | 0.0966 | 0.13 | 1008 | 20 | 4.5 | 0 | 0 | 0 | 0
150 | 0.2985 | 0.0966 | 0.13 | 1008 | 20 | 4.6957 | 0 | 0 | 0 | 0
150 | 0.397 | 0.0966 | 0.13 | 1008 | 20 | 4.6812 | 0 | 0 | 0 | 0
150 | 0.4992 | 0.0966 | 0.13 | 1008 | 20 | 4.8116 | 0 | 0 | 0 | 0
150 | 0.6014 | 0.0966 | 0.13 | 1008 | 20 | 4.7899 | 0 | 0 | 0 | 0
150 | 0.8033 | 0.0966 | 0.13 | 1008 | 20 | 4.8841 | 0 | 0 | 0 | 0
150 | 1.0015 | 0.0966 | 0.13 | 1008 | 20 | 4.8913 | 0 | 0 | 0 | 0
200 | 0.2985 | 0.0966 | 0.13 | 1008 | 20 | 5.2971 | 0 | 0 | 0 | 0
200 | 0.3994 | 0.0966 | 0.13 | 1008 | 20 | 5.2899 | 0 | 0 | 0 | 0
200 | 0.5004 | 0.0966 | 0.13 | 1008 | 20 | 5.2971 | 0 | 0 | 0 | 0
200 | 0.6014 | 0.0966 | 0.13 | 1008 | 20 | 5.3913 | 0 | 0 | 0 | 0
200 | 0.7996 | 0.0966 | 0.13 | 1008 | 20 | 5.3986 | 0 | 0 | 0 | 0
200 | 1.0015 | 0.0966 | 0.13 | 1008 | 20 | 5.5072 | 0 | 0 | 0 | 0
50 | 0.2985 | 0.0966 | 0.13 | 1008 | 20 | 3.0008 | 0 | 0 | 0 | 0
50 | 0.4019 | 0.0966 | 0.13 | 1008 | 20 | 3.028 | 0 | 0 | 0 | 0
50 | 0.5004 | 0.0966 | 0.13 | 1008 | 20 | 3.1163 | 0 | 0 | 0 | 0
50 | 0.5964 | 0.0966 | 0.13 | 1008 | 20 | 3.2046 | 0 | 0 | 0 | 0
50 | 0.7996 | 0.0966 | 0.13 | 1008 | 20 | 3.3608 | 0 | 0 | 0 | 0
50 | 1.0003 | 0.0966 | 0.13 | 1008 | 20 | 3.4355 | 0 | 0 | 0 | 0
80 | 0.3022 | 0.0966 | 0.13 | 1008 | 20 | 3.3879 | 0 | 0 | 0 | 0
80 | 0.4019 | 0.0966 | 0.13 | 1008 | 20 | 3.4966 | 0 | 0 | 0 | 0
80 | 0.5029 | 0.0966 | 0.13 | 1008 | 20 | 3.4966 | 0 | 0 | 0 | 0
80 | 0.6001 | 0.0966 | 0.13 | 1008 | 20 | 3.6053 | 0 | 0 | 0 | 0
80 | 0.7996 | 0.0966 | 0.13 | 1008 | 20 | 3.7003 | 0 | 0 | 0 | 0
80 | 1.0003 | 0.0966 | 0.13 | 1008 | 20 | 3.809 | 0 | 0 | 0 | 0
100 | 0.301 | 0.0966 | 0.13 | 1008 | 20 | 3.809 | 0 | 0 | 0 | 0
100 | 0.3995 | 0.0966 | 0.13 | 1008 | 20 | 3.7954 | 0 | 0 | 0 | 0
100 | 0.4992 | 0.0966 | 0.13 | 1008 | 20 | 3.8973 | 0 | 0 | 0 | 0
100 | 0.6001 | 0.0966 | 0.13 | 1008 | 20 | 3.8973 | 0 | 0 | 0 | 0
100 | 0.8008 | 0.0966 | 0.13 | 1008 | 20 | 3.9856 | 0 | 0 | 0 | 0
100 | 1.0003 | 0.0966 | 0.13 | 1008 | 20 | 4.101 | 0 | 0 | 0 | 0
120 | 0.2997 | 0.0966 | 0.13 | 1008 | 20 | 4.101 | 0 | 0 | 0 | 0
120 | 0.4007 | 0.0966 | 0.13 | 1008 | 20 | 4.0942 | 0 | 0 | 0 | 0
120 | 0.5004 | 0.0966 | 0.13 | 1008 | 20 | 4.2097 | 0 | 0 | 0 | 0
120 | 0.6014 | 0.0966 | 0.13 | 1008 | 20 | 4.1961 | 0 | 0 | 0 | 0
120 | 0.8021 | 0.0966 | 0.13 | 1008 | 20 | 4.2912 | 0 | 0 | 0 | 0
120 | 0.9978 | 0.0966 | 0.13 | 1008 | 20 | 4.3998 | 0 | 0 | 0 | 0
150 | 0.2997 | 0.0966 | 0.13 | 1008 | 20 | 4.4949 | 0 | 0 | 0 | 0
150 | 0.3995 | 0.0966 | 0.13 | 1008 | 20 | 4.4881 | 0 | 0 | 0 | 0
150 | 0.4992 | 0.0966 | 0.13 | 1008 | 20 | 4.6104 | 0 | 0 | 0 | 0
150 | 0.6014 | 0.0966 | 0.13 | 1008 | 20 | 4.5968 | 0 | 0 | 0 | 0
150 | 0.8021 | 0.0966 | 0.13 | 1008 | 20 | 4.7122 | 0 | 0 | 0 | 0
150 | 1.0003 | 0.0966 | 0.13 | 1008 | 20 | 4.7937 | 0 | 0 | 0 | 0
200 | 0.2997 | 0.0966 | 0.13 | 1008 | 20 | 5.1129 | 0 | 0 | 0 | 0
200 | 0.4007 | 0.0966 | 0.13 | 1008 | 20 | 5.0925 | 0 | 0 | 0 | 0
200 | 0.5004 | 0.0966 | 0.13 | 1008 | 20 | 5.208 | 0 | 0 | 0 | 0
200 | 0.6014 | 0.0966 | 0.13 | 1008 | 20 | 5.208 | 0 | 0 | 0 | 0
200 | 0.8021 | 0.0966 | 0.13 | 1008 | 20 | 5.3031 | 0 | 0 | 0 | 0
200 | 1.0015 | 0.0966 | 0.13 | 1008 | 20 | 5.3031 | 0 | 0 | 0 | 0
50 | 0.3 | 0.0728 | 0.00101 | 1000 | 20 | 3.5136 | 0 | 0 | 0 | 0
50 | 0.4009 | 0.0728 | 0.00101 | 1000 | 20 | 3.735 | 0 | 0 | 0 | 0
50 | 0.5023 | 0.0728 | 0.00101 | 1000 | 20 | 3.8294 | 0 | 0 | 0 | 0
50 | 0.6023 | 0.0728 | 0.00101 | 1000 | 20 | 3.9637 | 0 | 0 | 0 | 0
50 | 0.8002 | 0.0728 | 0.00101 | 1000 | 20 | 4.1669 | 0 | 0 | 0 | 0
50 | 1.0008 | 0.0728 | 0.00101 | 1000 | 20 | 4.3811 | 0 | 0 | 0 | 0
80 | 0.2988 | 0.0728 | 0.00101 | 1000 | 20 | 3.9446 | 0 | 0 | 0 | 0
80 | 0.4019 | 0.0728 | 0.00101 | 1000 | 20 | 4.0644 | 0 | 0 | 0 | 0
80 | 0.5011 | 0.0728 | 0.00101 | 1000 | 20 | 4.0698 | 0 | 0 | 0 | 0
80 | 0.6009 | 0.0728 | 0.00101 | 1000 | 20 | 4.1787 | 0 | 0 | 0 | 0
80 | 0.7993 | 0.0728 | 0.00101 | 1000 | 20 | 4.3965 | 0 | 0 | 0 | 0
80 | 1 | 0.0728 | 0.00101 | 1000 | 20 | 4.5653 | 0 | 0 | 0 | 0
100 | 0.3021 | 0.0728 | 0.00101 | 1000 | 20 | 4.1747 | 0 | 0 | 0 | 0
100 | 0.4024 | 0.0728 | 0.00101 | 1000 | 20 | 4.2881 | 0 | 0 | 0 | 0
100 | 0.5021 | 0.0728 | 0.00101 | 1000 | 20 | 4.3879 | 0 | 0 | 0 | 0
100 | 0.6013 | 0.0728 | 0.00101 | 1000 | 20 | 4.5195 | 0 | 0 | 0 | 0
100 | 0.7996 | 0.0728 | 0.00101 | 1000 | 20 | 4.6012 | 0 | 0 | 0 | 0
100 | 1.0024 | 0.0728 | 0.00101 | 1000 | 20 | 4.8417 | 0 | 0 | 0 | 0
120 | 0.3003 | 0.0728 | 0.00101 | 1000 | 20 | 4.4942 | 0 | 0 | 0 | 0
120 | 0.4002 | 0.0728 | 0.00101 | 1000 | 20 | 4.6152 | 0 | 0 | 0 | 0
120 | 0.5024 | 0.0728 | 0.00101 | 1000 | 20 | 4.7168 | 0 | 0 | 0 | 0
120 | 0.5994 | 0.0728 | 0.00101 | 1000 | 20 | 4.7313 | 0 | 0 | 0 | 0
120 | 0.7992 | 0.0728 | 0.00101 | 1000 | 20 | 4.9298 | 0 | 0 | 0 | 0
120 | 0.9996 | 0.0728 | 0.00101 | 1000 | 20 | 5.0556 | 0 | 0 | 0 | 0
150 | 0.2994 | 0.0728 | 0.00101 | 1000 | 20 | 4.9324 | 0 | 0 | 0 | 0
150 | 0.4008 | 0.0728 | 0.00101 | 1000 | 20 | 4.9324 | 0 | 0 | 0 | 0
150 | 0.5021 | 0.0728 | 0.00101 | 1000 | 20 | 5.0504 | 0 | 0 | 0 | 0
150 | 0.6008 | 0.0728 | 0.00101 | 1000 | 20 | 5.1411 | 0 | 0 | 0 | 0
150 | 0.7991 | 0.0728 | 0.00101 | 1000 | 20 | 5.2545 | 0 | 0 | 0 | 0
150 | 1.0024 | 0.0728 | 0.00101 | 1000 | 20 | 5.3816 | 0 | 0 | 0 | 0
200 | 0.3014 | 0.0728 | 0.00101 | 1000 | 20 | 5.4963 | 0 | 0 | 0 | 0
200 | 0.4019 | 0.0728 | 0.00101 | 1000 | 20 | 5.4963 | 0 | 0 | 0 | 0
200 | 0.4991 | 0.0728 | 0.00101 | 1000 | 20 | 5.5997 | 0 | 0 | 0 | 0
200 | 0.6016 | 0.0728 | 0.00101 | 1000 | 20 | 5.6977 | 0 | 0 | 0 | 0
200 | 0.7999 | 0.0728 | 0.00101 | 1000 | 20 | 5.8121 | 0 | 0 | 0 | 0
200 | 1.0022 | 0.0728 | 0.00101 | 1000 | 20 | 5.9319 | 0 | 0 | 0 | 0
50 | 0.2983 | 0.0728 | 0.00101 | 1000 | 20 | 3.1966 | 0 | 0 | 0 | 0
50 | 0.4 | 0.0728 | 0.00101 | 1000 | 20 | 3.3108 | 0 | 0 | 0 | 0
50 | 0.5011 | 0.0728 | 0.00101 | 1000 | 20 | 3.4448 | 0 | 0 | 0 | 0
50 | 0.5994 | 0.0728 | 0.00101 | 1000 | 20 | 3.6236 | 0 | 0 | 0 | 0
50 | 0.8022 | 0.0728 | 0.00101 | 1000 | 20 | 3.7676 | 0 | 0 | 0 | 0
50 | 1.0009 | 0.0728 | 0.00101 | 1000 | 20 | 3.8718 | 0 | 0 | 0 | 0
80 | 0.2999 | 0.0728 | 0.00101 | 1000 | 20 | 3.5423 | 0 | 0 | 0 | 0
80 | 0.4005 | 0.0728 | 0.00101 | 1000 | 20 | 3.6503 | 0 | 0 | 0 | 0
80 | 0.501 | 0.0728 | 0.00101 | 1000 | 20 | 3.762 | 0 | 0 | 0 | 0
80 | 0.6 | 0.0728 | 0.00101 | 1000 | 20 | 3.9892 | 0 | 0 | 0 | 0
80 | 0.7985 | 0.0728 | 0.00101 | 1000 | 20 | 3.9817 | 0 | 0 | 0 | 0
80 | 1 | 0.0728 | 0.00101 | 1000 | 20 | 4.2126 | 0 | 0 | 0 | 0
100 | 0.2984 | 0.0728 | 0.00101 | 1000 | 20 | 3.8663 | 0 | 0 | 0 | 0
100 | 0.4 | 0.0728 | 0.00101 | 1000 | 20 | 4.0041 | 0 | 0 | 0 | 0
100 | 0.4984 | 0.0728 | 0.00101 | 1000 | 20 | 3.9817 | 0 | 0 | 0 | 0
100 | 0.5995 | 0.0728 | 0.00101 | 1000 | 20 | 4.0897 | 0 | 0 | 0 | 0
100 | 0.8001 | 0.0728 | 0.00101 | 1000 | 20 | 4.2052 | 0 | 0 | 0 | 0
100 | 1.0007 | 0.0728 | 0.00101 | 1000 | 20 | 4.4435 | 0 | 0 | 0 | 0
120 | 0.2983 | 0.0728 | 0.00101 | 1000 | 20 | 4.0953 | 0 | 0 | 0 | 0
120 | 0.4007 | 0.0728 | 0.00101 | 1000 | 20 | 4.1996 | 0 | 0 | 0 | 0
120 | 0.499 | 0.0728 | 0.00101 | 1000 | 20 | 4.3286 | 0 | 0 | 0 | 0
120 | 0.5987 | 0.0728 | 0.00101 | 1000 | 20 | 4.4379 | 0 | 0 | 0 | 0
120 | 0.7995 | 0.0728 | 0.00101 | 1000 | 20 | 4.5372 | 0 | 0 | 0 | 0
120 | 1.0003 | 0.0728 | 0.00101 | 1000 | 20 | 4.6613 | 0 | 0 | 0 | 0
150 | 0.2976 | 0.0728 | 0.00101 | 1000 | 20 | 4.5372 | 0 | 0 | 0 | 0
150 | 0.4021 | 0.0728 | 0.00101 | 1000 | 20 | 4.6613 | 0 | 0 | 0 | 0
150 | 0.4997 | 0.0728 | 0.00101 | 1000 | 20 | 4.6365 | 0 | 0 | 0 | 0
150 | 0.5994 | 0.0728 | 0.00101 | 1000 | 20 | 4.7755 | 0 | 0 | 0 | 0
150 | 0.7961 | 0.0728 | 0.00101 | 1000 | 20 | 4.8848 | 0 | 0 | 0 | 0
150 | 0.9996 | 0.0728 | 0.00101 | 1000 | 20 | 5.0039 | 0 | 0 | 0 | 0
200 | 0.2983 | 0.0728 | 0.00101 | 1000 | 20 | 5.0933 | 0 | 0 | 0 | 0
200 | 0.3987 | 0.0728 | 0.00101 | 1000 | 20 | 5.2125 | 0 | 0 | 0 | 0
200 | 0.4983 | 0.0728 | 0.00101 | 1000 | 20 | 5.2075 | 0 | 0 | 0 | 0
200 | 0.6008 | 0.0728 | 0.00101 | 1000 | 20 | 5.3068 | 0 | 0 | 0 | 0
200 | 0.8002 | 0.0728 | 0.00101 | 1000 | 20 | 5.4409 | 0 | 0 | 0 | 0
200 | 0.9989 | 0.0728 | 0.00101 | 1000 | 20 | 5.5551 | 0 | 0 | 0 | 0
50 | 0.2973 | 0.0728 | 0.00101 | 1000 | 20 | 2.7826 | 0 | 0 | 0 | 0
50 | 0.3994 | 0.0728 | 0.00101 | 1000 | 20 | 2.8861 | 0 | 0 | 0 | 0
50 | 0.5002 | 0.0728 | 0.00101 | 1000 | 20 | 2.9855 | 0 | 0 | 0 | 0
50 | 0.6016 | 0.0728 | 0.00101 | 1000 | 20 | 3.0848 | 0 | 0 | 0 | 0
50 | 0.8017 | 0.0728 | 0.00101 | 1000 | 20 | 3.2836 | 0 | 0 | 0 | 0
50 | 1.0012 | 0.0728 | 0.00101 | 1000 | 20 | 3.3954 | 0 | 0 | 0 | 0
80 | 0.298 | 0.0728 | 0.00101 | 1000 | 20 | 3.1097 | 0 | 0 | 0 | 0
80 | 0.4001 | 0.0728 | 0.00101 | 1000 | 20 | 3.1842 | 0 | 0 | 0 | 0
80 | 0.4982 | 0.0728 | 0.00101 | 1000 | 20 | 3.3043 | 0 | 0 | 0 | 0
80 | 0.6016 | 0.0728 | 0.00101 | 1000 | 20 | 3.2919 | 0 | 0 | 0 | 0
80 | 0.7984 | 0.0728 | 0.00101 | 1000 | 20 | 3.4824 | 0 | 0 | 0 | 0
80 | 0.9999 | 0.0728 | 0.00101 | 1000 | 20 | 3.6107 | 0 | 0 | 0 | 0
100 | 0.2947 | 0.0728 | 0.00101 | 1000 | 20 | 3.3871 | 0 | 0 | 0 | 0
100 | 0.3967 | 0.0728 | 0.00101 | 1000 | 20 | 3.4989 | 0 | 0 | 0 | 0
100 | 0.5002 | 0.0728 | 0.00101 | 1000 | 20 | 3.5817 | 0 | 0 | 0 | 0
100 | 0.5996 | 0.0728 | 0.00101 | 1000 | 20 | 3.5859 | 0 | 0 | 0 | 0
100 | 0.8011 | 0.0728 | 0.00101 | 1000 | 20 | 3.7763 | 0 | 0 | 0 | 0
100 | 0.9999 | 0.0728 | 0.00101 | 1000 | 20 | 3.9917 | 0 | 0 | 0 | 0
120 | 0.2967 | 0.0728 | 0.00101 | 1000 | 20 | 3.6977 | 0 | 0 | 0 | 0
120 | 0.4001 | 0.0728 | 0.00101 | 1000 | 20 | 3.6977 | 0 | 0 | 0 | 0
120 | 0.4988 | 0.0728 | 0.00101 | 1000 | 20 | 3.7929 | 0 | 0 | 0 | 0
120 | 0.5982 | 0.0728 | 0.00101 | 1000 | 20 | 3.9089 | 0 | 0 | 0 | 0
120 | 0.7991 | 0.0728 | 0.00101 | 1000 | 20 | 4.0082 | 0 | 0 | 0 | 0
120 | 1.0012 | 0.0728 | 0.00101 | 1000 | 20 | 4.0952 | 0 | 0 | 0 | 0
150 | 0.2973 | 0.0728 | 0.00101 | 1000 | 20 | 4.0041 | 0 | 0 | 0 | 0
150 | 0.4001 | 0.0728 | 0.00101 | 1000 | 20 | 4.1076 | 0 | 0 | 0 | 0
150 | 0.4995 | 0.0728 | 0.00101 | 1000 | 20 | 4.2028 | 0 | 0 | 0 | 0
150 | 0.5996 | 0.0728 | 0.00101 | 1000 | 20 | 4.1946 | 0 | 0 | 0 | 0
150 | 0.7991 | 0.0728 | 0.00101 | 1000 | 20 | 4.2981 | 0 | 0 | 0 | 0
150 | 0.9979 | 0.0728 | 0.00101 | 1000 | 20 | 4.414 | 0 | 0 | 0 | 0
200 | 0.2967 | 0.0728 | 0.00101 | 1000 | 20 | 4.5838 | 0 | 0 | 0 | 0
200 | 0.4001 | 0.0728 | 0.00101 | 1000 | 20 | 4.6004 | 0 | 0 | 0 | 0
200 | 0.4988 | 0.0728 | 0.00101 | 1000 | 20 | 4.6459 | 0 | 0 | 0 | 0
200 | 0.6002 | 0.0728 | 0.00101 | 1000 | 20 | 4.708 | 0 | 0 | 0 | 0
200 | 0.8024 | 0.0728 | 0.00101 | 1000 | 20 | 4.795 | 0 | 0 | 0 | 0
200 | 0.9999 | 0.0728 | 0.00101 | 1000 | 20 | 4.8944 | 0 | 0 | 0 | 0
50 | 0.3013 | 0.0966 | 0.13 | 1008 | 20 | 4.9382 | 0 | 0 | 0 | 0
50 | 0.4009 | 0.0966 | 0.13 | 1008 | 20 | 5.0398 | 0 | 0 | 0 | 0
50 | 0.5049 | 0.0966 | 0.13 | 1008 | 20 | 5.1778 | 0 | 0 | 0 | 0
50 | 0.6037 | 0.0966 | 0.13 | 1008 | 20 | 5.3012 | 0 | 0 | 0 | 0
50 | 0.8029 | 0.0966 | 0.13 | 1008 | 20 | 5.381 | 0 | 0 | 0 | 0
50 | 0.9986 | 0.0966 | 0.13 | 1008 | 20 | 5.4754 | 0 | 0 | 0 | 0
80 | 0.3022 | 0.0966 | 0.13 | 1008 | 20 | 5.3955 | 0 | 0 | 0 | 0
80 | 0.4018 | 0.0966 | 0.13 | 1008 | 20 | 5.5044 | 0 | 0 | 0 | 0
80 | 0.5005 | 0.0966 | 0.13 | 1008 | 20 | 5.6061 | 0 | 0 | 0 | 0
80 | 0.5993 | 0.0966 | 0.13 | 1008 | 20 | 5.5988 | 0 | 0 | 0 | 0
80 | 0.7994 | 0.0966 | 0.13 | 1008 | 20 | 5.7077 | 0 | 0 | 0 | 0
80 | 0.9986 | 0.0966 | 0.13 | 1008 | 20 | 5.9327 | 0 | 0 | 0 | 0
100 | 0.304 | 0.0966 | 0.13 | 1008 | 20 | 5.8093 | 0 | 0 | 0 | 0
100 | 0.4009 | 0.0966 | 0.13 | 1008 | 20 | 5.8093 | 0 | 0 | 0 | 0
100 | 0.5032 | 0.0966 | 0.13 | 1008 | 20 | 5.9182 | 0 | 0 | 0 | 0
100 | 0.6001 | 0.0966 | 0.13 | 1008 | 20 | 6.0271 | 0 | 0 | 0 | 0
100 | 0.8011 | 0.0966 | 0.13 | 1008 | 20 | 6.1433 | 0 | 0 | 0 | 0
100 | 1.002 | 0.0966 | 0.13 | 1008 | 20 | 6.2739 | 0 | 0 | 0 | 0
120 | 0.301 | 0.0966 | 0.13 | 1008 | 20 | 6.1484 | 0 | 0 | 0 | 0
120 | 0.4019 | 0.0966 | 0.13 | 1008 | 20 | 6.2527 | 0 | 0 | 0 | 0
120 | 0.5021 | 0.0966 | 0.13 | 1008 | 20 | 6.2346 | 0 | 0 | 0 | 0
120 | 0.6008 | 0.0966 | 0.13 | 1008 | 20 | 6.3662 | 0 | 0 | 0 | 0
120 | 0.8007 | 0.0966 | 0.13 | 1008 | 20 | 6.466 | 0 | 0 | 0 | 0
120 | 1 | 0.0966 | 0.13 | 1008 | 20 | 6.5976 | 0 | 0 | 0 | 0
150 | 0.3005 | 0.0966 | 0.13 | 1008 | 20 | 6.5885 | 0 | 0 | 0 | 0
150 | 0.4013 | 0.0966 | 0.13 | 1008 | 20 | 6.6883 | 0 | 0 | 0 | 0
150 | 0.5005 | 0.0966 | 0.13 | 1008 | 20 | 6.6838 | 0 | 0 | 0 | 0
150 | 0.598 | 0.0966 | 0.13 | 1008 | 20 | 6.8108 | 0 | 0 | 0 | 0
150 | 0.8002 | 0.0966 | 0.13 | 1008 | 20 | 6.9061 | 0 | 0 | 0 | 0
150 | 1.001 | 0.0966 | 0.13 | 1008 | 20 | 6.9016 | 0 | 0 | 0 | 0
200 | 0.3021 | 0.0966 | 0.13 | 1008 | 20 | 7.2373 | 0 | 0 | 0 | 0
200 | 0.4008 | 0.0966 | 0.13 | 1008 | 20 | 7.2328 | 0 | 0 | 0 | 0
200 | 0.5021 | 0.0966 | 0.13 | 1008 | 20 | 7.3462 | 0 | 0 | 0 | 0
200 | 0.6002 | 0.0966 | 0.13 | 1008 | 20 | 7.3462 | 0 | 0 | 0 | 0
200 | 0.7991 | 0.0966 | 0.13 | 1008 | 20 | 7.4642 | 0 | 0 | 0 | 0
200 | 1.002 | 0.0966 | 0.13 | 1008 | 20 | 7.5549 | 0 | 0 | 0 | 0
50 | 0.2983 | 0.0966 | 0.13 | 1008 | 20 | 4.3038 | 0 | 0 | 0 | 0
50 | 0.4014 | 0.0966 | 0.13 | 1008 | 20 | 4.4577 | 0 | 0 | 0 | 0
50 | 0.5011 | 0.0966 | 0.13 | 1008 | 20 | 4.5273 | 0 | 0 | 0 | 0
50 | 0.6029 | 0.0966 | 0.13 | 1008 | 20 | 4.5819 | 0 | 0 | 0 | 0
50 | 0.8009 | 0.0966 | 0.13 | 1008 | 20 | 4.6613 | 0 | 0 | 0 | 0
50 | 1.002 | 0.0966 | 0.13 | 1008 | 20 | 4.8798 | 0 | 0 | 0 | 0
80 | 0.301 | 0.0966 | 0.13 | 1008 | 20 | 4.8599 | 0 | 0 | 0 | 0
80 | 0.3993 | 0.0966 | 0.13 | 1008 | 20 | 4.8848 | 0 | 0 | 0 | 0
80 | 0.4997 | 0.0966 | 0.13 | 1008 | 20 | 4.9841 | 0 | 0 | 0 | 0
80 | 0.6001 | 0.0966 | 0.13 | 1008 | 20 | 5.0883 | 0 | 0 | 0 | 0
80 | 0.8009 | 0.0966 | 0.13 | 1008 | 20 | 5.2125 | 0 | 0 | 0 | 0
80 | 1.0016 | 0.0966 | 0.13 | 1008 | 20 | 5.3068 | 0 | 0 | 0 | 0
100 | 0.299 | 0.0966 | 0.13 | 1008 | 20 | 5.2174 | 0 | 0 | 0 | 0
100 | 0.4 | 0.0966 | 0.13 | 1008 | 20 | 5.3217 | 0 | 0 | 0 | 0
100 | 0.499 | 0.0966 | 0.13 | 1008 | 20 | 5.3167 | 0 | 0 | 0 | 0
100 | 0.6029 | 0.0966 | 0.13 | 1008 | 20 | 5.426 | 0 | 0 | 0 | 0
100 | 0.7995 | 0.0966 | 0.13 | 1008 | 20 | 5.5948 | 0 | 0 | 0 | 0
100 | 1.0009 | 0.0966 | 0.13 | 1008 | 20 | 5.6494 | 0 | 0 | 0 | 0
120 | 0.301 | 0.0966 | 0.13 | 1008 | 20 | 5.5402 | 0 | 0 | 0 | 0
120 | 0.398 | 0.0966 | 0.13 | 1008 | 20 | 5.6395 | 0 | 0 | 0 | 0
120 | 0.4997 | 0.0966 | 0.13 | 1008 | 20 | 5.6792 | 0 | 0 | 0 | 0
120 | 0.6015 | 0.0966 | 0.13 | 1008 | 20 | 5.7735 | 0 | 0 | 0 | 0
120 | 0.8016 | 0.0966 | 0.13 | 1008 | 20 | 5.8977 | 0 | 0 | 0 | 0
120 | 0.9996 | 0.0966 | 0.13 | 1008 | 20 | 5.987 | 0 | 0 | 0 | 0
150 | 0.2962 | 0.0966 | 0.13 | 1008 | 20 | 6.1062 | 0 | 0 | 0 | 0
150 | 0.4028 | 0.0966 | 0.13 | 1008 | 20 | 6.1012 | 0 | 0 | 0 | 0
150 | 0.5004 | 0.0966 | 0.13 | 1008 | 20 | 6.2254 | 0 | 0 | 0 | 0
150 | 0.6001 | 0.0966 | 0.13 | 1008 | 20 | 6.275 | 0 | 0 | 0 | 0
150 | 0.8022 | 0.0966 | 0.13 | 1008 | 20 | 6.2949 | 0 | 0 | 0 | 0
150 | 1.0016 | 0.0966 | 0.13 | 1008 | 20 | 6.4438 | 0 | 0 | 0 | 0
200 | 0.2983 | 0.0966 | 0.13 | 1008 | 20 | 6.6673 | 0 | 0 | 0 | 0
200 | 0.4021 | 0.0966 | 0.13 | 1008 | 20 | 6.7567 | 0 | 0 | 0 | 0
200 | 0.499 | 0.0966 | 0.13 | 1008 | 20 | 6.7715 | 0 | 0 | 0 | 0
200 | 0.6008 | 0.0966 | 0.13 | 1008 | 20 | 6.8808 | 0 | 0 | 0 | 0
200 | 0.7981 | 0.0966 | 0.13 | 1008 | 20 | 6.8758 | 0 | 0 | 0 | 0
200 | 1 | 0.0966 | 0.13 | 1008 | 20 | 6.9801 | 0 | 0 | 0 | 0
50 | 0.298 | 0.0966 | 0.13 | 1008 | 20 | 3.6811 | 0 | 0 | 0 | 0
50 | 0.3994 | 0.0966 | 0.13 | 1008 | 20 | 3.8095 | 0 | 0 | 0 | 0
50 | 0.5002 | 0.0966 | 0.13 | 1008 | 20 | 3.8302 | 0 | 0 | 0 | 0
50 | 0.5976 | 0.0966 | 0.13 | 1008 | 20 | 3.8799 | 0 | 0 | 0 | 0
50 | 0.8024 | 0.0966 | 0.13 | 1008 | 20 | 3.9958 | 0 | 0 | 0 | 0
50 | 0.9985 | 0.0966 | 0.13 | 1008 | 20 | 4.1904 | 0 | 0 | 0 | 0
80 | 0.3007 | 0.0966 | 0.13 | 1008 | 20 | 4.091 | 0 | 0 | 0 | 0
80 | 0.4035 | 0.0966 | 0.13 | 1008 | 20 | 4.2028 | 0 | 0 | 0 | 0
80 | 0.5015 | 0.0966 | 0.13 | 1008 | 20 | 4.3022 | 0 | 0 | 0 | 0
80 | 0.5996 | 0.0966 | 0.13 | 1008 | 20 | 4.3105 | 0 | 0 | 0 | 0
80 | 0.7997 | 0.0966 | 0.13 | 1008 | 20 | 4.3975 | 0 | 0 | 0 | 0
80 | 1.0019 | 0.0966 | 0.13 | 1008 | 20 | 4.4803 | 0 | 0 | 0 | 0
100 | 0.2987 | 0.0966 | 0.13 | 1008 | 20 | 4.5051 | 0 | 0 | 0 | 0
100 | 0.3994 | 0.0966 | 0.13 | 1008 | 20 | 4.4927 | 0 | 0 | 0 | 0
100 | 0.4995 | 0.0966 | 0.13 | 1008 | 20 | 4.6128 | 0 | 0 | 0 | 0
100 | 0.5989 | 0.0966 | 0.13 | 1008 | 20 | 4.6956 | 0 | 0 | 0 | 0
100 | 0.8 | 0.0966 | 0.13 | 1008 | 20 | 4.795 | 0 | 0 | 0 | 0
100 | 1 | 0.0966 | 0.13 | 1008 | 20 | 4.9068 | 0 | 0 | 0 | 0
120 | 0.3 | 0.0966 | 0.13 | 1008 | 20 | 4.7867 | 0 | 0 | 0 | 0
120 | 0.4021 | 0.0966 | 0.13 | 1008 | 20 | 4.8861 | 0 | 0 | 0 | 0
120 | 0.5022 | 0.0966 | 0.13 | 1008 | 20 | 4.8944 | 0 | 0 | 0 | 0
120 | 0.6009 | 0.0966 | 0.13 | 1008 | 20 | 4.9979 | 0 | 0 | 0 | 0
120 | 0.8038 | 0.0966 | 0.13 | 1008 | 20 | 4.9979 | 0 | 0 | 0 | 0
120 | 0.9985 | 0.0966 | 0.13 | 1008 | 20 | 5.0973 | 0 | 0 | 0 | 0
150 | 0.2994 | 0.0966 | 0.13 | 1008 | 20 | 5.2008 | 0 | 0 | 0 | 0
150 | 0.4001 | 0.0966 | 0.13 | 1008 | 20 | 5.3002 | 0 | 0 | 0 | 0
150 | 0.4988 | 0.0966 | 0.13 | 1008 | 20 | 5.3043 | 0 | 0 | 0 | 0
150 | 0.6029 | 0.0966 | 0.13 | 1008 | 20 | 5.4078 | 0 | 0 | 0 | 0
150 | 0.8004 | 0.0966 | 0.13 | 1008 | 20 | 5.3995 | 0 | 0 | 0 | 0
150 | 1.0012 | 0.0966 | 0.13 | 1008 | 20 | 5.4824 | 0 | 0 | 0 | 0
200 | 0.3 | 0.0966 | 0.13 | 1008 | 20 | 5.8053 | 0 | 0 | 0 | 0
200 | 0.4008 | 0.0966 | 0.13 | 1008 | 20 | 5.8923 | 0 | 0 | 0 | 0
200 | 0.5022 | 0.0966 | 0.13 | 1008 | 20 | 5.9006 | 0 | 0 | 0 | 0
200 | 0.6023 | 0.0966 | 0.13 | 1008 | 20 | 5.9047 | 0 | 0 | 0 | 0
200 | 0.8011 | 0.0966 | 0.13 | 1008 | 20 | 6.0082 | 0 | 0 | 0 | 0
200 | 0.9999 | 0.0966 | 0.13 | 1008 | 20 | 6.091 | 0 | 0 | 0 | 0
50 | 0.5 | 0.072 | 0.00095 | 997 | 22.1 | 6.4 | 0 | 0 | 0 | 0
75 | 0.5 | 0.072 | 0.00095 | 997 | 22.1 | 6.64 | 0 | 0 | 0 | 0
100.2 | 0.5 | 0.072 | 0.00095 | 997 | 22.1 | 6.65 | 0 | 0 | 0 | 0
124.8 | 0.5 | 0.072 | 0.00095 | 997 | 22.1 | 7.01 | 0 | 0 | 0 | 0
175.2 | 0.5 | 0.072 | 0.00095 | 997 | 22.1 | 7.3 | 0 | 0 | 0 | 0
250.2 | 0.5 | 0.072 | 0.00095 | 997 | 22.1 | 6.7 | 0 | 0 | 0 | 0
325.2 | 0.5 | 0.072 | 0.00095 | 997 | 22.1 | 6.47 | 0 | 0 | 0 | 0
375 | 0.5 | 0.072 | 0.00095 | 997 | 22.1 | 6.31 | 0 | 0 | 0 | 0
424.8 | 0.5 | 0.072 | 0.00095 | 997 | 22.1 | 6.42 | 0 | 0 | 0 | 0
499.8 | 0.5 | 0.072 | 0.00095 | 997 | 22.1 | 6.44 | 0 | 0 | 0 | 0
50 | 0.5 | 0.0709 | 0.00113 | 1007 | 23.2 | 6.31 | 0 | 0 | 0 | 0
75 | 0.5 | 0.0709 | 0.00113 | 1007 | 23.2 | 6.28 | 0 | 0 | 0 | 0
100.2 | 0.5 | 0.0709 | 0.00113 | 1007 | 23.2 | 6.46 | 0 | 0 | 0 | 0
124.8 | 0.5 | 0.0709 | 0.00113 | 1007 | 23.2 | 6.7 | 0 | 0 | 0 | 0
175.2 | 0.5 | 0.0709 | 0.00113 | 1007 | 23.2 | 7.26 | 0 | 0 | 0 | 0
250.2 | 0.5 | 0.0709 | 0.00113 | 1007 | 23.2 | 6.42 | 0 | 0 | 0 | 0
325.2 | 0.5 | 0.0709 | 0.00113 | 1007 | 23.2 | 6.18 | 0 | 0 | 0 | 0
375 | 0.5 | 0.0709 | 0.00113 | 1007 | 23.2 | 6.06 | 0 | 0 | 0 | 0
424.8 | 0.5 | 0.0709 | 0.00113 | 1007 | 23.2 | 5.94 | 0 | 0 | 0 | 0
499.8 | 0.5 | 0.0709 | 0.00113 | 1007 | 23.2 | 5.92 | 0 | 0 | 0 | 0
50 | 0.5 | 0.0706 | 0.00116 | 1019 | 24 | 6.4 | 0 | 0 | 0 | 0
75 | 0.5 | 0.0706 | 0.00116 | 1019 | 24 | 6.49 | 0 | 0 | 0 | 0
100.2 | 0.5 | 0.0706 | 0.00116 | 1019 | 24 | 6.54 | 0 | 0 | 0 | 0
124.8 | 0.5 | 0.0706 | 0.00116 | 1019 | 24 | 6.79 | 0 | 0 | 0 | 0
175.2 | 0.5 | 0.0706 | 0.00116 | 1019 | 24 | 7.47 | 0 | 0 | 0 | 0
250.2 | 0.5 | 0.0706 | 0.00116 | 1019 | 24 | 6.86 | 0 | 0 | 0 | 0
325.2 | 0.5 | 0.0706 | 0.00116 | 1019 | 24 | 6.48 | 0 | 0 | 0 | 0
375 | 0.5 | 0.0706 | 0.00116 | 1019 | 24 | 6.23 | 0 | 0 | 0 | 0
424.8 | 0.5 | 0.0706 | 0.00116 | 1019 | 24 | 6.36 | 0 | 0 | 0 | 0
499.8 | 0.5 | 0.0706 | 0.00116 | 1019 | 24 | 6.7 | 0 | 0 | 0 | 0
50 | 0.5 | 0.0701 | 0.00128 | 1034 | 24.8 | 6.26 | 0 | 0 | 0 | 0
75 | 0.5 | 0.0701 | 0.00128 | 1034 | 24.8 | 6.44 | 0 | 0 | 0 | 0
100.2 | 0.5 | 0.0701 | 0.00128 | 1034 | 24.8 | 6.56 | 0 | 0 | 0 | 0
124.8 | 0.5 | 0.0701 | 0.00128 | 1034 | 24.8 | 6.82 | 0 | 0 | 0 | 0
175.2 | 0.5 | 0.0701 | 0.00128 | 1034 | 24.8 | 7.66 | 0 | 0 | 0 | 0
250.2 | 0.5 | 0.0701 | 0.00128 | 1034 | 24.8 | 6.63 | 0 | 0 | 0 | 0
325.2 | 0.5 | 0.0701 | 0.00128 | 1034 | 24.8 | 6.3 | 0 | 0 | 0 | 0
375 | 0.5 | 0.0701 | 0.00128 | 1034 | 24.8 | 6.37 | 0 | 0 | 0 | 0
424.8 | 0.5 | 0.0701 | 0.00128 | 1034 | 24.8 | 6.43 | 0 | 0 | 0 | 0
499.8 | 0.5 | 0.0701 | 0.00128 | 1034 | 24.8 | 6.4 | 0 | 0 | 0 | 0
50 | 0.5 | 0.0699 | 0.00189 | 1057 | 25.6 | 6.03 | 0 | 0 | 0 | 0
75 | 0.5 | 0.0699 | 0.00189 | 1057 | 25.6 | 6.13 | 0 | 0 | 0 | 0
100.2 | 0.5 | 0.0699 | 0.00189 | 1057 | 25.6 | 6.21 | 0 | 0 | 0 | 0
124.8 | 0.5 | 0.0699 | 0.00189 | 1057 | 25.6 | 6.61 | 0 | 0 | 0 | 0
175.2 | 0.5 | 0.0699 | 0.00189 | 1057 | 25.6 | 7.17 | 0 | 0 | 0 | 0
250.2 | 0.5 | 0.0699 | 0.00189 | 1057 | 25.6 | 6.58 | 0 | 0 | 0 | 0
325.2 | 0.5 | 0.0699 | 0.00189 | 1057 | 25.6 | 6.14 | 0 | 0 | 0 | 0
375 | 0.5 | 0.0699 | 0.00189 | 1057 | 25.6 | 6.2 | 0 | 0 | 0 | 0
424.8 | 0.5 | 0.0699 | 0.00189 | 1057 | 25.6 | 6.23 | 0 | 0 | 0 | 0
499.8 | 0.5 | 0.0699 | 0.00189 | 1057 | 25.6 | 6.22 | 0 | 0 | 0 | 0
50 | 0.5 | 0.0677 | 0.00267 | 1097 | 24.8 | 5.35 | 0 | 0 | 0 | 0
75 | 0.5 | 0.0677 | 0.00267 | 1097 | 24.8 | 5.21 | 0 | 0 | 0 | 0
100.2 | 0.5 | 0.0677 | 0.00267 | 1097 | 24.8 | 5.47 | 0 | 0 | 0 | 0
124.8 | 0.5 | 0.0677 | 0.00267 | 1097 | 24.8 | 6.03 | 0 | 0 | 0 | 0
175.2 | 0.5 | 0.0677 | 0.00267 | 1097 | 24.8 | 7.11 | 0 | 0 | 0 | 0
250.2 | 0.5 | 0.0677 | 0.00267 | 1097 | 24.8 | 5.81 | 0 | 0 | 0 | 0
325.2 | 0.5 | 0.0677 | 0.00267 | 1097 | 24.8 | 5.77 | 0 | 0 | 0 | 0
375 | 0.5 | 0.0677 | 0.00267 | 1097 | 24.8 | 5.84 | 0 | 0 | 0 | 0
424.8 | 0.5 | 0.0677 | 0.00267 | 1097 | 24.8 | 5.74 | 0 | 0 | 0 | 0
499.8 | 0.5 | 0.0677 | 0.00267 | 1097 | 24.8 | 5.81 | 0 | 0 | 0 | 0
50 | 0.5 | 0.0673 | 0.00415 | 1124 | 25.6 | 5.74 | 0 | 0 | 0 | 0
75 | 0.5 | 0.0673 | 0.00415 | 1124 | 25.6 | 5.69 | 0 | 0 | 0 | 0
100.2 | 0.5 | 0.0673 | 0.00415 | 1124 | 25.6 | 5.69 | 0 | 0 | 0 | 0
124.8 | 0.5 | 0.0673 | 0.00415 | 1124 | 25.6 | 6 | 0 | 0 | 0 | 0
175.2 | 0.5 | 0.0673 | 0.00415 | 1124 | 25.6 | 6.99 | 0 | 0 | 0 | 0
250.2 | 0.5 | 0.0673 | 0.00415 | 1124 | 25.6 | 7.05 | 0 | 0 | 0 | 0
325.2 | 0.5 | 0.0673 | 0.00415 | 1124 | 25.6 | 6.1 | 0 | 0 | 0 | 0
375 | 0.5 | 0.0673 | 0.00415 | 1124 | 25.6 | 6.02 | 0 | 0 | 0 | 0
424.8 | 0.5 | 0.0673 | 0.00415 | 1124 | 25.6 | 6.11 | 0 | 0 | 0 | 0
499.8 | 0.5 | 0.0673 | 0.00415 | 1124 | 25.6 | 6.21 | 0 | 0 | 0 | 0
50 | 0.5 | 0.0659 | 0.0107 | 1159 | 24.8 | 6.15 | 0 | 0 | 0 | 0
75 | 0.5 | 0.0659 | 0.0107 | 1159 | 24.8 | 6.19 | 0 | 0 | 0 | 0
100.2 | 0.5 | 0.0659 | 0.0107 | 1159 | 24.8 | 6.18 | 0 | 0 | 0 | 0
124.8 | 0.5 | 0.0659 | 0.0107 | 1159 | 24.8 | 6.02 | 0 | 0 | 0 | 0
175.2 | 0.5 | 0.0659 | 0.0107 | 1159 | 24.8 | 7.41 | 0 | 0 | 0 | 0
250.2 | 0.5 | 0.0659 | 0.0107 | 1159 | 24.8 | 6.91 | 0 | 0 | 0 | 0
325.2 | 0.5 | 0.0659 | 0.0107 | 1159 | 24.8 | 6.12 | 0 | 0 | 0 | 0
375 | 0.5 | 0.0659 | 0.0107 | 1159 | 24.8 | 6.13 | 0 | 0 | 0 | 0
424.8 | 0.5 | 0.0659 | 0.0107 | 1159 | 24.8 | 6.16 | 0 | 0 | 0 | 0
499.8 | 0.5 | 0.0659 | 0.0107 | 1159 | 24.8 | 6.51 | 0 | 0 | 0 | 0
| 0.25 | 0.072 | 0.001003 | 998.2 | 25 | 2.9 | 0 | 0 | 0 | 0
| 0.25 | 0.072 | 0.001003 | 998.2 | 25 | 3.37 | 0 | 0 | 0 | 0
| 0.25 | 0.072 | 0.001003 | 998.2 | 25 | 3.98 | 0 | 0 | 0 | 0
| 0.25 | 0.072 | 0.001003 | 998.2 | 25 | 4.15 | 0 | 0 | 0 | 0
| 0.25 | 0.072 | 0.001003 | 998.2 | 25 | 4.32 | 0 | 0 | 0 | 0
| 0.25 | 0.072 | 0.001003 | 998.2 | 25 | 4.27 | 0 | 0 | 0 | 0
| 0.25 | 0.072 | 0.001003 | 998.2 | 25 | 4.25 | 0 | 0 | 0 | 0
| 0.25 | 0.072 | 0.001003 | 998.2 | 25 | 4.11 | 0 | 0 | 0 | 0
| 0.34 | 0.072 | 0.001003 | 998.2 | 25 | 3.16 | 0 | 0 | 0 | 0
| 0.34 | 0.072 | 0.001003 | 998.2 | 25 | 3.84 | 0 | 0 | 0 | 0
| 0.34 | 0.072 | 0.001003 | 998.2 | 25 | 4.57 | 0 | 0 | 0 | 0
| 0.34 | 0.072 | 0.001003 | 998.2 | 25 | 4.51 | 0 | 0 | 0 | 0
| 0.34 | 0.072 | 0.001003 | 998.2 | 25 | 4.46 | 0 | 0 | 0 | 0
| 0.34 | 0.072 | 0.001003 | 998.2 | 25 | 4.39 | 0 | 0 | 0 | 0
| 0.34 | 0.072 | 0.001003 | 998.2 | 25 | 4.39 | 0 | 0 | 0 | 0
| 0.34 | 0.072 | 0.001003 | 998.2 | 25 | 4.39 | 0 | 0 | 0 | 0
| 0.41 | 0.072 | 0.001003 | 998.2 | 25 | 3.57 | 0 | 0 | 0 | 0
| 0.41 | 0.072 | 0.001003 | 998.2 | 25 | 4.61 | 0 | 0 | 0 | 0
| 0.41 | 0.072 | 0.001003 | 998.2 | 25 | 4.72 | 0 | 0 | 0 | 0
| 0.41 | 0.072 | 0.001003 | 998.2 | 25 | 4.88 | 0 | 0 | 0 | 0
| 0.41 | 0.072 | 0.001003 | 998.2 | 25 | 4.77 | 0 | 0 | 0 | 0
| 0.41 | 0.072 | 0.001003 | 998.2 | 25 | 4.72 | 0 | 0 | 0 | 0
| 0.41 | 0.072 | 0.001003 | 998.2 | 25 | 4.81 | 0 | 0 | 0 | 0
| 0.41 | 0.072 | 0.001003 | 998.2 | 25 | 4.86 | 0 | 0 | 0 | 0
| 0.51 | 0.072 | 0.001003 | 998.2 | 25 | 4.62 | 0 | 0 | 0 | 0
| 0.51 | 0.072 | 0.001003 | 998.2 | 25 | 5.32 | 0 | 0 | 0 | 0
| 0.51 | 0.072 | 0.001003 | 998.2 | 25 | 5.1 | 0 | 0 | 0 | 0
| 0.51 | 0.072 | 0.001003 | 998.2 | 25 | 5.22 | 0 | 0 | 0 | 0
| 0.51 | 0.072 | 0.001003 | 998.2 | 25 | 5.16 | 0 | 0 | 0 | 0
| 0.51 | 0.072 | 0.001003 | 998.2 | 25 | 5.23 | 0 | 0 | 0 | 0
| 0.51 | 0.072 | 0.001003 | 998.2 | 25 | 5.21 | 0 | 0 | 0 | 0
| 0.25 | 0.0585 | 0.001003 | 998.2 | 25 | 2.45 | 0 | 0 | 0 | 0
| 0.25 | 0.0585 | 0.001003 | 998.2 | 25 | 3.29 | 0 | 0 | 0 | 0
| 0.25 | 0.0585 | 0.001003 | 998.2 | 25 | 3.59 | 0 | 0 | 0 | 0
| 0.25 | 0.0585 | 0.001003 | 998.2 | 25 | 3.8 | 0 | 0 | 0 | 0
| 0.25 | 0.0585 | 0.001003 | 998.2 | 25 | 3.83 | 0 | 0 | 0 | 0
| 0.25 | 0.0585 | 0.001003 | 998.2 | 25 | 3.78 | 0 | 0 | 0 | 0
| 0.25 | 0.0507 | 0.001003 | 998.2 | 25 | 2.65 | 0 | 0 | 0 | 0
| 0.25 | 0.0507 | 0.001003 | 998.2 | 25 | 3.17 | 0 | 0 | 0 | 0
| 0.25 | 0.0507 | 0.001003 | 998.2 | 25 | 3.58 | 0 | 0 | 0 | 0
| 0.25 | 0.0507 | 0.001003 | 998.2 | 25 | 3.51 | 0 | 0 | 0 | 0
| 0.25 | 0.0507 | 0.001003 | 998.2 | 25 | 3.78 | 0 | 0 | 0 | 0
| 0.25 | 0.0507 | 0.001003 | 998.2 | 25 | 3.81 | 0 | 0 | 0 | 0
| 0.25 | 0.0478 | 0.001003 | 998.2 | 25 | 2.33 | 0 | 0 | 0 | 0
| 0.25 | 0.0478 | 0.001003 | 998.2 | 25 | 3.27 | 0 | 0 | 0 | 0
| 0.25 | 0.0478 | 0.001003 | 998.2 | 25 | 3.56 | 0 | 0 | 0 | 0
| 0.25 | 0.0478 | 0.001003 | 998.2 | 25 | 3.68 | 0 | 0 | 0 | 0
| 0.25 | 0.0478 | 0.001003 | 998.2 | 25 | 3.97 | 0 | 0 | 0 | 0
| 0.25 | 0.0478 | 0.001003 | 998.2 | 25 | 3.83 | 0 | 0 | 0 | 0
| 0.34 | 0.0585 | 0.001003 | 998.2 | 25 | 2.71 | 0 | 0 | 0 | 0
| 0.34 | 0.0585 | 0.001003 | 998.2 | 25 | 3.82 | 0 | 0 | 0 | 0
| 0.34 | 0.0585 | 0.001003 | 998.2 | 25 | 4.16 | 0 | 0 | 0 | 0
| 0.34 | 0.0585 | 0.001003 | 998.2 | 25 | 4.12 | 0 | 0 | 0 | 0
| 0.34 | 0.0585 | 0.001003 | 998.2 | 25 | 4.03 | 0 | 0 | 0 | 0
| 0.34 | 0.0585 | 0.001003 | 998.2 | 25 | 4.05 | 0 | 0 | 0 | 0
| 0.34 | 0.0507 | 0.001003 | 998.2 | 25 | 2.72 | 0 | 0 | 0 | 0
| 0.34 | 0.0507 | 0.001003 | 998.2 | 25 | 3.72 | 0 | 0 | 0 | 0
| 0.34 | 0.0507 | 0.001003 | 998.2 | 25 | 4.15 | 0 | 0 | 0 | 0
| 0.34 | 0.0507 | 0.001003 | 998.2 | 25 | 4.04 | 0 | 0 | 0 | 0
| 0.34 | 0.0507 | 0.001003 | 998.2 | 25 | 4.06 | 0 | 0 | 0 | 0
| 0.34 | 0.0507 | 0.001003 | 998.2 | 25 | 4.03 | 0 | 0 | 0 | 0
| 0.34 | 0.0478 | 0.001003 | 998.2 | 25 | 2.69 | 0 | 0 | 0 | 0
| 0.34 | 0.0478 | 0.001003 | 998.2 | 25 | 3.86 | 0 | 0 | 0 | 0
| 0.34 | 0.0478 | 0.001003 | 998.2 | 25 | 4.03 | 0 | 0 | 0 | 0
| 0.34 | 0.0478 | 0.001003 | 998.2 | 25 | 4.03 | 0 | 0 | 0 | 0
| 0.34 | 0.0478 | 0.001003 | 998.2 | 25 | 4 | 0 | 0 | 0 | 0
| 0.34 | 0.0478 | 0.001003 | 998.2 | 25 | 3.96 | 0 | 0 | 0 | 0
| 0.41 | 0.0585 | 0.001003 | 998.2 | 25 | 3.2 | 0 | 0 | 0 | 0
| 0.41 | 0.0585 | 0.001003 | 998.2 | 25 | 4.55 | 0 | 0 | 0 | 0
| 0.41 | 0.0585 | 0.001003 | 998.2 | 25 | 4.51 | 0 | 0 | 0 | 0
| 0.41 | 0.0585 | 0.001003 | 998.2 | 25 | 4.41 | 0 | 0 | 0 | 0
| 0.41 | 0.0585 | 0.001003 | 998.2 | 25 | 4.5 | 0 | 0 | 0 | 0
| 0.41 | 0.0585 | 0.001003 | 998.2 | 25 | 4.35 | 0 | 0 | 0 | 0
| 0.41 | 0.0507 | 0.001003 | 998.2 | 25 | 3.08 | 0 | 0 | 0 | 0
| 0.41 | 0.0507 | 0.001003 | 998.2 | 25 | 4.5 | 0 | 0 | 0 | 0
| 0.41 | 0.0507 | 0.001003 | 998.2 | 25 | 4.22 | 0 | 0 | 0 | 0
| 0.41 | 0.0507 | 0.001003 | 998.2 | 25 | 4.27 | 0 | 0 | 0 | 0
| 0.41 | 0.0507 | 0.001003 | 998.2 | 25 | 4.23 | 0 | 0 | 0 | 0
| 0.41 | 0.0507 | 0.001003 | 998.2 | 25 | 4.21 | 0 | 0 | 0 | 0
| 0.41 | 0.0478 | 0.001003 | 998.2 | 25 | 2.94 | 0 | 0 | 0 | 0
| 0.41 | 0.0478 | 0.001003 | 998.2 | 25 | 4.46 | 0 | 0 | 0 | 0
| 0.41 | 0.0478 | 0.001003 | 998.2 | 25 | 4.27 | 0 | 0 | 0 | 0
| 0.41 | 0.0478 | 0.001003 | 998.2 | 25 | 4.19 | 0 | 0 | 0 | 0
| 0.41 | 0.0478 | 0.001003 | 998.2 | 25 | 4.28 | 0 | 0 | 0 | 0
| 0.41 | 0.0478 | 0.001003 | 998.2 | 25 | 4.33 | 0 | 0 | 0 | 0
| 0.51 | 0.0585 | 0.001003 | 998.2 | 25 | 3.32 | 0 | 0 | 0 | 0
| 0.51 | 0.0585 | 0.001003 | 998.2 | 25 | 4.64 | 0 | 0 | 0 | 0
| 0.51 | 0.0585 | 0.001003 | 998.2 | 25 | 4.49 | 0 | 0 | 0 | 0
| 0.51 | 0.0585 | 0.001003 | 998.2 | 25 | 4.53 | 0 | 0 | 0 | 0
| 0.51 | 0.0585 | 0.001003 | 998.2 | 25 | 4.47 | 0 | 0 | 0 | 0
| 0.51 | 0.0585 | 0.001003 | 998.2 | 25 | 4.44 | 0 | 0 | 0 | 0
| 0.51 | 0.0507 | 0.001003 | 998.2 | 25 | 3.48 | 0 | 0 | 0 | 0
| 0.51 | 0.0507 | 0.001003 | 998.2 | 25 | 4.6 | 0 | 0 | 0 | 0
| 0.51 | 0.0507 | 0.001003 | 998.2 | 25 | 4.48 | 0 | 0 | 0 | 0
| 0.51 | 0.0507 | 0.001003 | 998.2 | 25 | 4.61 | 0 | 0 | 0 | 0
| 0.51 | 0.0507 | 0.001003 | 998.2 | 25 | 4.53 | 0 | 0 | 0 | 0
| 0.51 | 0.0507 | 0.001003 | 998.2 | 25 | 4.34 | 0 | 0 | 0 | 0
| 0.51 | 0.0478 | 0.001003 | 998.2 | 25 | 4 | 0 | 0 | 0 | 0
| 0.51 | 0.0478 | 0.001003 | 998.2 | 25 | 4.42 | 0 | 0 | 0 | 0
| 0.51 | 0.0478 | 0.001003 | 998.2 | 25 | 4.56 | 0 | 0 | 0 | 0
| 0.51 | 0.0478 | 0.001003 | 998.2 | 25 | 4.6 | 0 | 0 | 0 | 0
| 0.51 | 0.0478 | 0.001003 | 998.2 | 25 | 4.59 | 0 | 0 | 0 | 0
| 0.51 | 0.0478 | 0.001003 | 998.2 | 25 | 4.36 | 0 | 0 | 0 | 0
| 0.25 | 0.064 | 0.0569 | 1214.5 | 25 | 2.13 | 0 | 0 | 0 | 0
| 0.25 | 0.064 | 0.0569 | 1214.5 | 25 | 2.74 | 0 | 0 | 0 | 0
| 0.25 | 0.064 | 0.0569 | 1214.5 | 25 | 3.17 | 0 | 0 | 0 | 0
| 0.25 | 0.064 | 0.0569 | 1214.5 | 25 | 3.37 | 0 | 0 | 0 | 0
| 0.25 | 0.064 | 0.0569 | 1214.5 | 25 | 3.36 | 0 | 0 | 0 | 0
| 0.25 | 0.064 | 0.0569 | 1214.5 | 25 | 3.34 | 0 | 0 | 0 | 0
| 0.25 | 0.063 | 0.327 | 1245.6 | 25 | 3.3 | 0 | 0 | 0 | 0
| 0.25 | 0.063 | 0.327 | 1245.6 | 25 | 3.47 | 0 | 0 | 0 | 0
| 0.25 | 0.063 | 0.327 | 1245.6 | 25 | 4.58 | 0 | 0 | 0 | 0
| 0.25 | 0.063 | 0.327 | 1245.6 | 25 | 5.24 | 0 | 0 | 0 | 0
| 0.25 | 0.063 | 0.327 | 1245.6 | 25 | 5.55 | 0 | 0 | 0 | 0
| 0.25 | 0.063 | 0.327 | 1245.6 | 25 | 5.51 | 0 | 0 | 0 | 0
| 0.25 | 0.0625 | 0.775 | 1260 | 25 | 3.77 | 0 | 0 | 0 | 0
| 0.25 | 0.0625 | 0.775 | 1260 | 25 | 4.6 | 0 | 0 | 0 | 0
| 0.25 | 0.0625 | 0.775 | 1260 | 25 | 5.63 | 0 | 0 | 0 | 0
| 0.25 | 0.0625 | 0.775 | 1260 | 25 | 5.93 | 0 | 0 | 0 | 0
| 0.25 | 0.0625 | 0.775 | 1260 | 25 | 6.85 | 0 | 0 | 0 | 0
| 0.25 | 0.0625 | 0.775 | 1260 | 25 | 7.18 | 0 | 0 | 0 | 0
| 0.34 | 0.064 | 0.0569 | 1214.5 | 25 | 3 | 0 | 0 | 0 | 0
| 0.34 | 0.064 | 0.0569 | 1214.5 | 25 | 3.72 | 0 | 0 | 0 | 0
| 0.34 | 0.064 | 0.0569 | 1214.5 | 25 | 4.05 | 0 | 0 | 0 | 0
| 0.34 | 0.064 | 0.0569 | 1214.5 | 25 | 4.04 | 0 | 0 | 0 | 0
| 0.34 | 0.064 | 0.0569 | 1214.5 | 25 | 3.81 | 0 | 0 | 0 | 0
| 0.34 | 0.064 | 0.0569 | 1214.5 | 25 | 3.79 | 0 | 0 | 0 | 0
| 0.34 | 0.063 | 0.327 | 1245.6 | 25 | 4.1 | 0 | 0 | 0 | 0
| 0.34 | 0.063 | 0.327 | 1245.6 | 25 | 4.76 | 0 | 0 | 0 | 0
| 0.34 | 0.063 | 0.327 | 1245.6 | 25 | 5.63 | 0 | 0 | 0 | 0
| 0.34 | 0.063 | 0.327 | 1245.6 | 25 | 6.84 | 0 | 0 | 0 | 0
| 0.34 | 0.063 | 0.327 | 1245.6 | 25 | 6.86 | 0 | 0 | 0 | 0
| 0.34 | 0.063 | 0.327 | 1245.6 | 25 | 6.84 | 0 | 0 | 0 | 0
| 0.34 | 0.0625 | 0.775 | 1260 | 25 | 4.66 | 0 | 0 | 0 | 0
| 0.34 | 0.0625 | 0.775 | 1260 | 25 | 5.68 | 0 | 0 | 0 | 0
| 0.34 | 0.0625 | 0.775 | 1260 | 25 | 6.64 | 0 | 0 | 0 | 0
| 0.34 | 0.0625 | 0.775 | 1260 | 25 | 8.1 | 0 | 0 | 0 | 0
| 0.34 | 0.0625 | 0.775 | 1260 | 25 | 8.47 | 0 | 0 | 0 | 0
| 0.34 | 0.0625 | 0.775 | 1260 | 25 | 9.02 | 0 | 0 | 0 | 0
| 0.41 | 0.064 | 0.0569 | 1214.5 | 25 | 0.97 | 0 | 0 | 0 | 0
| 0.41 | 0.064 | 0.0569 | 1214.5 | 25 | 1.37 | 0 | 0 | 0 | 0
| 0.41 | 0.064 | 0.0569 | 1214.5 | 25 | 2.08 | 0 | 0 | 0 | 0
| 0.41 | 0.064 | 0.0569 | 1214.5 | 25 | 2.1 | 0 | 0 | 0 | 0
| 0.41 | 0.064 | 0.0569 | 1214.5 | 25 | 2.03 | 0 | 0 | 0 | 0
| 0.41 | 0.064 | 0.0569 | 1214.5 | 25 | 1.85 | 0 | 0 | 0 | 0
| 0.41 | 0.063 | 0.327 | 1245.6 | 25 | 1.84 | 0 | 0 | 0 | 0
| 0.41 | 0.063 | 0.327 | 1245.6 | 25 | 3.2 | 0 | 0 | 0 | 0
| 0.41 | 0.063 | 0.327 | 1245.6 | 25 | 5.23 | 0 | 0 | 0 | 0
| 0.41 | 0.063 | 0.327 | 1245.6 | 25 | 5.86 | 0 | 0 | 0 | 0
| 0.41 | 0.063 | 0.327 | 1245.6 | 25 | 6.89 | 0 | 0 | 0 | 0
| 0.41 | 0.063 | 0.327 | 1245.6 | 25 | 6.88 | 0 | 0 | 0 | 0
| 0.41 | 0.0625 | 0.775 | 1260 | 25 | 3.21 | 0 | 0 | 0 | 0
| 0.41 | 0.0625 | 0.775 | 1260 | 25 | 5.52 | 0 | 0 | 0 | 0
| 0.41 | 0.0625 | 0.775 | 1260 | 25 | 8.17 | 0 | 0 | 0 | 0
| 0.41 | 0.0625 | 0.775 | 1260 | 25 | 8.9 | 0 | 0 | 0 | 0
| 0.41 | 0.0625 | 0.775 | 1260 | 25 | 9.17 | 0 | 0 | 0 | 0
| 0.41 | 0.0625 | 0.775 | 1260 | 25 | 9.54 | 0 | 0 | 0 | 0
| 0.51 | 0.064 | 0.0569 | 1214.5 | 25 | 1.33 | 0 | 0 | 0 | 0
| 0.51 | 0.064 | 0.0569 | 1214.5 | 25 | 1.97 | 0 | 0 | 0 | 0
| 0.51 | 0.064 | 0.0569 | 1214.5 | 25 | 2.57 | 0 | 0 | 0 | 0
| 0.51 | 0.064 | 0.0569 | 1214.5 | 25 | 2.26 | 0 | 0 | 0 | 0
| 0.51 | 0.064 | 0.0569 | 1214.5 | 25 | 2.17 | 0 | 0 | 0 | 0
| 0.51 | 0.064 | 0.0569 | 1214.5 | 25 | 2.23 | 0 | 0 | 0 | 0
| 0.51 | 0.063 | 0.327 | 1245.6 | 25 | 2.32 | 0 | 0 | 0 | 0
| 0.51 | 0.063 | 0.327 | 1245.6 | 25 | 3.66 | 0 | 0 | 0 | 0
| 0.51 | 0.063 | 0.327 | 1245.6 | 25 | 5.68 | 0 | 0 | 0 | 0
| 0.51 | 0.063 | 0.327 | 1245.6 | 25 | 6.03 | 0 | 0 | 0 | 0
| 0.51 | 0.063 | 0.327 | 1245.6 | 25 | 7.34 | 0 | 0 | 0 | 0
| 0.51 | 0.063 | 0.327 | 1245.6 | 25 | 7.32 | 0 | 0 | 0 | 0
| 0.51 | 0.0625 | 0.775 | 1260 | 25 | 4.06 | 0 | 0 | 0 | 0
| 0.51 | 0.0625 | 0.775 | 1260 | 25 | 6.18 | 0 | 0 | 0 | 0
| 0.51 | 0.0625 | 0.775 | 1260 | 25 | 8.74 | 0 | 0 | 0 | 0
| 0.51 | 0.0625 | 0.775 | 1260 | 25 | 9.76 | 0 | 0 | 0 | 0
| 0.51 | 0.0625 | 0.775 | 1260 | 25 | 10.45 | 0 | 0 | 0 | 0
| 0.51 | 0.0625 | 0.775 | 1260 | 25 | 10.58 | 0 | 0 | 0 | 0
71.5991 | 1.8 |  |  |  | 25 | 7.1927 | 0 | 0 | 0 | 0
214.7971 | 1.8 |  |  |  | 25 | 7.5266 | 0 | 0 | 0 | 0
372.3151 | 1.8 |  |  |  | 25 | 8.2549 | 0 | 0 | 0 | 0
558.4725 | 1.8 |  |  |  | 25 | 8.6495 | 0 | 0 | 0 | 0
766.1098 | 1.8 |  |  |  | 25 | 9.7117 | 0 | 0 | 0 | 0
995.2266 | 1.8 |  |  |  | 25 | 10.3794 | 0 | 0 | 0 | 0
1195.704 | 1.8 |  |  |  | 25 | 10.6829 | 0 | 0 | 0 | 0
70.922 | 4 |  |  |  | 25 | 7.8378 | 0 | 0 | 0 | 0
198.5815 | 4 |  |  |  | 25 | 8.1682 | 0 | 0 | 0 | 0
375.8865 | 4 |  |  |  | 25 | 8.8288 | 0 | 0 | 0 | 0
560.2835 | 4 |  |  |  | 25 | 9.5796 | 0 | 0 | 0 | 0
773.0498 | 4 |  |  |  | 25 | 10.7808 | 0 | 0 | 0 | 0
985.8157 | 4 |  |  |  | 25 | 11.6216 | 0 | 0 | 0 | 0
1191.49 | 4 |  |  |  | 25 | 12.1922 | 0 | 0 | 0 | 0
1397.163 | 4 |  |  |  | 25 | 12.6126 | 0 | 0 | 0 | 0
1723.405 | 4 |  |  |  | 25 | 13.6036 | 0 | 0 | 0 | 0
2453.901 | 4 |  |  |  | 25 | 14.5646 | 0 | 0 | 0 | 0
3496.454 | 4 |  |  |  | 25 | 15.5856 | 0 | 0 | 0 | 0
4319.149 | 4 |  |  |  | 25 | 16.7568 | 0 | 0 | 0 | 0
51.4291 | 7 |  |  |  | 25 | 9 | 0 | 0 | 0 | 0
205.715 | 7 |  |  |  | 25 | 9.7091 | 0 | 0 | 0 | 0
377.1436 | 7 |  |  |  | 25 | 9.9273 | 0 | 0 | 0 | 0
548.5722 | 7 |  |  |  | 25 | 10.4727 | 0 | 0 | 0 | 0
754.2859 | 7 |  |  |  | 25 | 11.2909 | 0 | 0 | 0 | 0
994.2861 | 7 |  |  |  | 25 | 12.4909 | 0 | 0 | 0 | 0
1182.857 | 7 |  |  |  | 25 | 12.8727 | 0 | 0 | 0 | 0
1388.572 | 7 |  |  |  | 25 | 13.4182 | 0 | 0 | 0 | 0
1714.286 | 7 |  |  |  | 25 | 13.8545 | 0 | 0 | 0 | 0
2468.571 | 7 |  |  |  | 25 | 15.2727 | 0 | 0 | 0 | 0
3514.285 | 7 |  |  |  | 25 | 16.6909 | 0 | 0 | 0 | 0
4320 | 7 |  |  |  | 25 | 17.5091 | 0 | 0 | 0 | 0
5022.857 | 7 |  |  |  | 25 | 18.4909 | 0 | 0 | 0 | 0
5622.857 | 7 |  |  |  | 25 | 18.9273 | 0 | 0 | 0 | 0
6171.428 | 7 |  |  |  | 25 | 19.6909 | 0 | 0 | 0 | 0
7165.714 | 7 |  |  |  | 25 | 20.8909 | 0 | 0 | 0 | 0
8039.999 | 7 |  |  |  | 25 | 21.4364 | 0 | 0 | 0 | 0
8828.57 | 7 |  |  |  | 25 | 21.9818 | 0 | 0 | 0 | 0
9548.571 | 7 |  |  |  | 25 | 22.6364 | 0 | 0 | 0 | 0
0.80963 | 1.6 | 0.0725 | 0.001 | 997.05 | 20 | 3.9622 | 0 | 0 | 0 | 0
1.6411 | 1.6 | 0.0725 | 0.001 | 997.05 | 20 | 4.0252 | 0 | 0 | 0 | 0
3.326 | 1.6 | 0.0725 | 0.001 | 997.05 | 20 | 4.0699 | 0 | 0 | 0 | 0
6.6521 | 1.6 | 0.0725 | 0.001 | 997.05 | 20 | 4.1301 | 0 | 0 | 0 | 0
10 | 1.6 | 0.0725 | 0.001 | 997.05 | 20 | 4.158 | 0 | 0 | 0 | 0
13.326 | 1.6 | 0.0725 | 0.001 | 997.05 | 20 | 4.1566 | 0 | 0 | 0 | 0
16.674 | 1.6 | 0.0725 | 0.001 | 997.05 | 20 | 4.1748 | 0 | 0 | 0 | 0
20 | 1.6 | 0.0725 | 0.001 | 997.05 | 20 | 4.1734 | 0 | 0 | 0 | 0
6.12 | 0.16 |  |  |  | 25 | 1.9487 | 0 | 0 | 0 | 0
6.27 | 0.16 |  |  |  | 25 | 1.9487 | 0 | 0 | 0 | 0
6.282 | 0.16 |  |  |  | 25 | 1.9681 | 0 | 0 | 0 | 0
6.468 | 0.16 |  |  |  | 25 | 1.9778 | 0 | 0 | 0 | 0
6.87 | 0.16 |  |  |  | 25 | 1.9778 | 0 | 0 | 0 | 0
9.396 | 0.16 |  |  |  | 25 | 1.8182 | 0 | 0 | 0 | 0
6.12 | 0.33 |  |  |  | 25 | 2.3007 | 0 | 0 | 0 | 0
6.12 | 0.67 |  |  |  | 25 | 2.3366 | 0 | 0 | 0 | 0
6.12 | 1.4 |  |  |  | 25 | 2.3725 | 0 | 0 | 0 | 0
1.5978 | 0.15 |  |  |  | 25 | 1.8554 | 0 | 0 | 0 | 0
2.3967 | 0.15 |  |  |  | 25 | 1.8554 | 0 | 0 | 0 | 0
3.2337 | 0.15 |  |  |  | 25 | 1.8493 | 0 | 0 | 0 | 0
2.3607 | 0.2 |  |  |  | 25 | 1.9829 | 0 | 0 | 0 | 0
3.0984 | 0.2 |  |  |  | 25 | 1.9908 | 0 | 0 | 0 | 0
3.9344 | 0.2 |  |  |  | 25 | 1.9987 | 0 | 0 | 0 | 0
4.5738 | 0.2 |  |  |  | 25 | 1.9908 | 0 | 0 | 0 | 0
4.9672 | 0.2 |  |  |  | 25 | 2.0219 | 0 | 0 | 0 | 0
1.5978 | 0.25 |  |  |  | 25 | 2.3668 | 0 | 0 | 0 | 0
3.2717 | 0.25 |  |  |  | 25 | 2.3668 | 0 | 0 | 0 | 0
4.0326 | 0.25 |  |  |  | 25 | 2.3668 | 0 | 0 | 0 | 0
6.0109 | 0.25 |  |  |  | 25 | 2.378 | 0 | 0 | 0 | 0
7 | 0.25 |  |  |  | 25 | 2.378 | 0 | 0 | 0 | 0
9.1304 | 0.25 |  |  |  | 25 | 2.378 | 0 | 0 | 0 | 0
11.0326 | 0.25 |  |  |  | 25 | 2.4111 | 0 | 0 | 0 | 0
3.4286 | 0.4 |  |  |  | 25 | 2.9136 | 0 | 0 | 0 | 0
7.2381 | 0.4 |  |  |  | 25 | 2.9136 | 0 | 0 | 0 | 0
11.0476 | 0.4 |  |  |  | 25 | 2.9259 | 0 | 0 | 0 | 0
13.7143 | 0.4 |  |  |  | 25 | 2.962 | 0 | 0 | 0 | 0
19.8095 | 0.4 |  |  |  | 25 | 2.9856 | 0 | 0 | 0 | 0
26.6667 | 0.4 |  |  |  | 25 | 3.0765 | 0 | 0 | 0 | 0
| 1 |  |  |  | 25 | 3.17 | 0 | 0 | 0 | 0
| 1 |  |  |  | 25 | 3.24 | 0 | 0 | 0 | 0
| 1 |  |  |  | 25 | 3.26 | 0 | 0 | 0 | 0
| 1 |  |  |  | 25 | 3.27 | 0 | 0 | 0 | 0
| 1 |  |  |  | 25 | 3.29 | 0 | 0 | 0 | 0
| 1 |  |  |  | 25 | 3.39 | 0 | 0 | 0 | 0
| 2 |  |  |  | 25 | 3.96 | 0 | 0 | 0 | 0
| 2 |  |  |  | 25 | 4.2 | 0 | 0 | 0 | 0
| 2 |  |  |  | 25 | 4.26 | 0 | 0 | 0 | 0
| 2 |  |  |  | 25 | 4.5 | 0 | 0 | 0 | 0
| 2 |  |  |  | 25 | 4.82 | 0 | 0 | 0 | 0
| 2 |  |  |  | 25 | 5.12 | 0 | 0 | 0 | 0
| 3 |  |  |  | 25 | 4.06 | 0 | 0 | 0 | 0
| 3 |  |  |  | 25 | 4.38 | 0 | 0 | 0 | 0
| 3 |  |  |  | 25 | 4.45 | 0 | 0 | 0 | 0
| 3 |  |  |  | 25 | 5.03 | 0 | 0 | 0 | 0
| 3 |  |  |  | 25 | 5.32 | 0 | 0 | 0 | 0
| 3 |  |  |  | 25 | 5.42 | 0 | 0 | 0 | 0
| 4 |  |  |  | 25 | 5 | 0 | 0 | 0 | 0
| 4 |  |  |  | 25 | 5.094 | 0 | 0 | 0 | 0
| 4 |  |  |  | 25 | 5.67 | 0 | 0 | 0 | 0
| 4 |  |  |  | 25 | 5.82 | 0 | 0 | 0 | 0
| 4 |  |  |  | 25 | 5.93 | 0 | 0 | 0 | 0
| 4 |  |  |  | 25 | 6.08 | 0 | 0 | 0 | 0
1440 | 1.92 |  | 0.711 | 1250 | 25 | 16.8389 | 0 | 0 | 0 | 0
18.9076 | 0.668 |  | 0.515 |  | 25 | 4.4134 | 0 | 0 | 0 | 0
24.2017 | 0.668 |  | 0.515 |  | 25 | 4.6358 | 0 | 0 | 0 | 0
31.5126 | 0.668 |  | 0.515 |  | 25 | 4.9613 | 0 | 0 | 0 | 0
39.3277 | 0.668 |  | 0.515 |  | 25 | 5.2196 | 0 | 0 | 0 | 0
47.395 | 0.668 |  | 0.515 |  | 25 | 5.4546 | 0 | 0 | 0 | 0
55.9664 | 0.668 |  | 0.515 |  | 25 | 5.6626 | 0 | 0 | 0 | 0
64.5378 | 0.668 |  | 0.515 |  | 25 | 5.8797 | 0 | 0 | 0 | 0
74.3697 | 0.668 |  | 0.515 |  | 25 | 6.1321 | 0 | 0 | 0 | 0
82.437 | 0.668 |  | 0.515 |  | 25 | 6.4757 | 0 | 0 | 0 | 0
92.521 | 0.668 |  | 0.515 |  | 25 | 6.6133 | 0 | 0 | 0 | 0
100.3361 | 0.668 |  | 0.515 |  | 25 | 6.7688 | 0 | 0 | 0 | 0
108.1513 | 0.668 |  | 0.515 |  | 25 | 6.7979 | 0 | 0 | 0 | 0
114.4538 | 0.668 |  | 0.515 |  | 25 | 6.9006 | 0 | 0 | 0 | 0
132.3529 | 0.668 |  | 0.515 |  | 25 | 7.1763 | 0 | 0 | 0 | 0
149.2437 | 0.668 |  | 0.515 |  | 25 | 7.4128 | 0 | 0 | 0 | 0
19.4118 | 0.668 |  | 0.626 |  | 25 | 4.6482 | 0 | 0 | 0 | 0
25.4622 | 0.668 |  | 0.626 |  | 25 | 4.9504 | 0 | 0 | 0 | 0
33.5294 | 0.668 |  | 0.626 |  | 25 | 5.2587 | 0 | 0 | 0 | 0
37.0588 | 0.668 |  | 0.626 |  | 25 | 5.4001 | 0 | 0 | 0 | 0
46.3866 | 0.668 |  | 0.626 |  | 25 | 5.7041 | 0 | 0 | 0 | 0
55.7143 | 0.668 |  | 0.626 |  | 25 | 5.9937 | 0 | 0 | 0 | 0
62.7731 | 0.668 |  | 0.626 |  | 25 | 6.2233 | 0 | 0 | 0 | 0
71.0924 | 0.668 |  | 0.626 |  | 25 | 6.3916 | 0 | 0 | 0 | 0
80.4202 | 0.668 |  | 0.626 |  | 25 | 6.6498 | 0 | 0 | 0 | 0
88.7395 | 0.668 |  | 0.626 |  | 25 | 6.8152 | 0 | 0 | 0 | 0
105.8824 | 0.668 |  | 0.626 |  | 25 | 7.1345 | 0 | 0 | 0 | 0
114.2017 | 0.668 |  | 0.626 |  | 25 | 7.299 | 0 | 0 | 0 | 0
131.8487 | 0.668 |  | 0.626 |  | 25 | 7.5796 | 0 | 0 | 0 | 0
20.4202 | 0.668 |  | 0.695 |  | 25 | 4.85 | 0 | 0 | 0 | 0
24.2017 | 0.668 |  | 0.695 |  | 25 | 5.0782 | 0 | 0 | 0 | 0
31.2605 | 0.668 |  | 0.695 |  | 25 | 5.335 | 0 | 0 | 0 | 0
37.3109 | 0.668 |  | 0.695 |  | 25 | 5.5778 | 0 | 0 | 0 | 0
43.1092 | 0.668 |  | 0.695 |  | 25 | 5.8012 | 0 | 0 | 0 | 0
50.9244 | 0.668 |  | 0.695 |  | 25 | 6.0673 | 0 | 0 | 0 | 0
61.0084 | 0.668 |  | 0.695 |  | 25 | 6.352 | 0 | 0 | 0 | 0
67.3109 | 0.668 |  | 0.695 |  | 25 | 6.5012 | 0 | 0 | 0 | 0
79.4118 | 0.668 |  | 0.695 |  | 25 | 6.8267 | 0 | 0 | 0 | 0
86.7227 | 0.668 |  | 0.695 |  | 25 | 6.962 | 0 | 0 | 0 | 0
96.8067 | 0.668 |  | 0.695 |  | 25 | 7.2022 | 0 | 0 | 0 | 0
104.6218 | 0.668 |  | 0.695 |  | 25 | 7.3588 | 0 | 0 | 0 | 0
109.1597 | 0.668 |  | 0.695 |  | 25 | 7.4323 | 0 | 0 | 0 | 0
114.7059 | 0.668 |  | 0.695 |  | 25 | 7.5374 | 0 | 0 | 0 | 0
129.0756 | 0.668 |  | 0.695 |  | 25 | 7.775 | 0 | 0 | 0 | 0
132.8571 | 0.668 |  | 0.695 |  | 25 | 7.8583 | 0 | 0 | 0 | 0
14.3697 | 0.668 |  | 0.764 |  | 25 | 4.5854 | 0 | 0 | 0 | 0
20.9244 | 0.668 |  | 0.764 |  | 25 | 5.0045 | 0 | 0 | 0 | 0
30 | 0.668 |  | 0.764 |  | 25 | 5.4726 | 0 | 0 | 0 | 0
42.8571 | 0.668 |  | 0.764 |  | 25 | 5.941 | 0 | 0 | 0 | 0
51.4286 | 0.668 |  | 0.764 |  | 25 | 6.2371 | 0 | 0 | 0 | 0
61.2605 | 0.668 |  | 0.764 |  | 25 | 6.5201 | 0 | 0 | 0 | 0
67.0588 | 0.668 |  | 0.764 |  | 25 | 6.6979 | 0 | 0 | 0 | 0
78.9076 | 0.668 |  | 0.764 |  | 25 | 6.973 | 0 | 0 | 0 | 0
87.7311 | 0.668 |  | 0.764 |  | 25 | 7.1971 | 0 | 0 | 0 | 0
97.0588 | 0.668 |  | 0.764 |  | 25 | 7.3835 | 0 | 0 | 0 | 0
104.6218 | 0.668 |  | 0.764 |  | 25 | 7.5233 | 0 | 0 | 0 | 0
109.4118 | 0.668 |  | 0.764 |  | 25 | 7.6214 | 0 | 0 | 0 | 0
115.2101 | 0.668 |  | 0.764 |  | 25 | 7.7349 | 0 | 0 | 0 | 0
144.2017 | 0.668 |  | 0.764 |  | 25 | 8.1669 | 0 | 0 | 0 | 0
18.9076 | 0.668 |  | 0.915 |  | 25 | 5.0989 | 0 | 0 | 0 | 0
27.9832 | 0.668 |  | 0.915 |  | 25 | 5.5778 | 0 | 0 | 0 | 0
34.5378 | 0.668 |  | 0.915 |  | 25 | 5.9258 | 0 | 0 | 0 | 0
41.3445 | 0.668 |  | 0.915 |  | 25 | 6.1955 | 0 | 0 | 0 | 0
53.1933 | 0.668 |  | 0.915 |  | 25 | 6.6133 | 0 | 0 | 0 | 0
60.7563 | 0.668 |  | 0.915 |  | 25 | 6.8325 | 0 | 0 | 0 | 0
69.0756 | 0.668 |  | 0.915 |  | 25 | 7.06 | 0 | 0 | 0 | 0
80.4202 | 0.668 |  | 0.915 |  | 25 | 7.3539 | 0 | 0 | 0 | 0
91.0084 | 0.668 |  | 0.915 |  | 25 | 7.6167 | 0 | 0 | 0 | 0
98.5714 | 0.668 |  | 0.915 |  | 25 | 7.7706 | 0 | 0 | 0 | 0
104.1176 | 0.668 |  | 0.915 |  | 25 | 7.8928 | 0 | 0 | 0 | 0
112.9412 | 0.668 |  | 0.915 |  | 25 | 8.0239 | 0 | 0 | 0 | 0
124.7899 | 0.668 |  | 0.915 |  | 25 | 8.2465 | 0 | 0 | 0 | 0
142.9412 | 0.668 |  | 0.915 |  | 25 | 8.5245 | 0 | 0 | 0 | 0
22.1849 | 0.668 |  | 1.04 |  | 25 | 5.4636 | 0 | 0 | 0 | 0
26.7227 | 0.668 |  | 1.04 |  | 25 | 5.7932 | 0 | 0 | 0 | 0
33.5294 | 0.668 |  | 1.04 |  | 25 | 6.06 | 0 | 0 | 0 | 0
42.605 | 0.668 |  | 1.04 |  | 25 | 6.4307 | 0 | 0 | 0 | 0
53.9496 | 0.668 |  | 1.04 |  | 25 | 6.8095 | 0 | 0 | 0 | 0
65.7983 | 0.668 |  | 1.04 |  | 25 | 7.1971 | 0 | 0 | 0 | 0
74.8739 | 0.668 |  | 1.04 |  | 25 | 7.4371 | 0 | 0 | 0 | 0
95.7983 | 0.668 |  | 1.04 |  | 25 | 7.9695 | 0 | 0 | 0 | 0
113.1933 | 0.668 |  | 1.04 |  | 25 | 8.27 | 0 | 0 | 0 | 0
138.9076 | 0.668 |  | 1.04 |  | 25 | 8.7084 | 0 | 0 | 0 | 0
1080 | 1.92 |  |  |  | 25 | 15.8882 | 0 | 0 | 0 | 0
1440 | 1.92 |  |  |  | 25 | 17.0605 | 0 | 0 | 0 | 0
1980 | 1.92 |  |  |  | 25 | 18.2831 | 0 | 0 | 0 | 0
900 | 1.92 |  |  |  | 25 | 14.5113 | 0 | 0 | 0 | 0
1560 | 1.92 |  |  |  | 25 | 16.6113 | 0 | 0 | 0 | 0
2100 | 1.92 |  |  |  | 25 | 17.894 | 0 | 0 | 0 | 0
840 | 1.92 |  |  |  | 25 | 13.5409 | 0 | 0 | 0 | 0
1200 | 1.92 |  |  |  | 25 | 15.0924 | 0 | 0 | 0 | 0
1560 | 1.92 |  |  |  | 25 | 16.1365 | 0 | 0 | 0 | 0
102 | 0.52 | 0.0639 |  |  | 25 | 9.5775 | 0 | 0 | 0 | 0
186 | 0.52 | 0.0639 |  |  | 25 | 9.9127 | 0 | 0 | 0 | 0
216 | 0.52 | 0.0639 |  |  | 25 | 10.1653 | 0 | 0 | 0 | 0
162 | 0.52 | 0.0647 |  |  | 25 | 7.9188 | 0 | 0 | 0 | 0
204 | 0.52 | 0.0647 |  |  | 25 | 8.3057 | 0 | 0 | 0 | 0
306 | 0.646 | 0.0645 |  |  | 25 | 10.2266 | 0 | 0 | 0 | 0
426 | 0.646 | 0.0645 |  |  | 25 | 10.8566 | 0 | 0 | 0 | 0
1920 | 1.95 | 0.0639 |  |  | 25 | 20.4835 | 0 | 0 | 0 | 0
2520 | 1.95 | 0.0639 |  |  | 25 | 21.2157 | 0 | 0 | 0 | 0
3420 | 1.95 | 0.0639 |  |  | 25 | 22.2917 | 0 | 0 | 0 | 0
1740 | 1.95 | 0.064 |  |  | 25 | 19.5294 | 0 | 0 | 0 | 0
2100 | 1.95 | 0.064 |  |  | 25 | 19.8577 | 0 | 0 | 0 | 0
2760 | 1.95 | 0.064 |  |  | 25 | 20.6341 | 0 | 0 | 0 | 0
2280 | 1.95 | 0.0641 |  |  | 25 | 19.5294 | 0 | 0 | 0 | 0
2820 | 1.95 | 0.0641 |  |  | 25 | 20.1755 | 0 | 0 | 0 | 0
3360 | 1.95 | 0.0641 |  |  | 25 | 20.7826 | 0 | 0 | 0 | 0
750 | 1.95 |  | 0.48 |  | 25 | 12.5 | 0 | 0 | 0 | 0
607.8007 | 1.49 |  | 0.735 |  | 25 | 12.7868 | 0 | 1 | 0 | 0
731.3109 | 1.49 |  | 0.735 |  | 25 | 13.3625 | 0 | 1 | 0 | 0
782.6652 | 1.49 |  | 0.735 |  | 25 | 13.5849 | 0 | 1 | 0 | 0
847.6706 | 1.49 |  | 0.735 |  | 25 | 13.8234 | 0 | 1 | 0 | 0
881.4735 | 1.49 |  | 0.735 |  | 25 | 13.9524 | 0 | 1 | 0 | 0
926.9772 | 1.49 |  | 0.735 |  | 25 | 14.1125 | 0 | 1 | 0 | 0
980.9317 | 1.49 |  | 0.735 |  | 25 | 14.2853 | 0 | 1 | 0 | 0
1053.0878 | 1.49 |  | 0.735 |  | 25 | 14.5277 | 0 | 1 | 0 | 0
631.2026 | 1.49 |  | 0.735 |  | 25 | 12.9932 | 0 | 0 | 0 | 0
866.5222 | 1.49 |  | 0.735 |  | 25 | 13.9892 | 0 | 0 | 0 | 0
911.3759 | 1.49 |  | 0.735 |  | 25 | 14.154 | 0 | 0 | 0 | 0
952.3294 | 1.49 |  | 0.735 |  | 25 | 14.2934 | 0 | 0 | 0 | 0
1004.9837 | 1.49 |  | 0.735 |  | 25 | 14.4619 | 0 | 0 | 0 | 0
1077.7898 | 1.49 |  | 0.735 |  | 25 | 14.6935 | 0 | 0 | 0 | 0
1175.948 | 1.49 |  | 0.735 |  | 25 | 14.9749 | 0 | 0 | 0 | 0
328.7473 | 2 | 0.072 |  |  | 25 | 6.5618 | 0 | 0 | 0 | 0
330.1955 | 2 | 0.072 |  |  | 25 | 6.6516 | 0 | 0 | 0 | 0
330.1955 | 2 | 0.072 |  |  | 25 | 6.7299 | 0 | 0 | 0 | 0
283.8523 | 2 | 0.072 |  |  | 25 | 6.3246 | 0 | 0 | 0 | 0
283.8523 | 2 | 0.072 |  |  | 25 | 6.399 | 0 | 0 | 0 | 0
282.4041 | 2 | 0.072 |  |  | 25 | 6.4607 | 0 | 0 | 0 | 0
236.0608 | 2 | 0.072 |  |  | 25 | 6.1529 | 0 | 0 | 0 | 0
237.5091 | 2 | 0.072 |  |  | 25 | 6.231 | 0 | 0 | 0 | 0
238.9573 | 2 | 0.072 |  |  | 25 | 6.308 | 0 | 0 | 0 | 0
188.2694 | 2 | 0.072 |  |  | 25 | 5.8844 | 0 | 0 | 0 | 0
186.8211 | 2 | 0.072 |  |  | 25 | 5.8112 | 0 | 0 | 0 | 0
141.9261 | 2 | 0.072 |  |  | 25 | 5.4075 | 0 | 0 | 0 | 0
143.3744 | 2 | 0.072 |  |  | 25 | 5.477 | 0 | 0 | 0 | 0
94.5 | 2 | 0.072 |  |  | 25 | 4.8953 | 0 | 0 | 0 | 0
94.5 | 2 | 0.072 |  |  | 25 | 4.9368 | 0 | 0 | 0 | 0
94.5 | 2 | 0.072 |  |  | 25 | 4.9776 | 0 | 0 | 0 | 0
94.5 | 2 | 0.072 |  |  | 25 | 5.0178 | 0 | 0 | 0 | 0
140.4779 | 2 | 0.072 |  |  | 25 | 5.5388 | 0 | 0 | 0 | 0
140.4779 | 2 | 0.072 |  |  | 25 | 5.4898 | 0 | 0 | 0 | 0
189.7176 | 2 | 0.072 |  |  | 25 | 6.1223 | 0 | 0 | 0 | 0
188.2694 | 2 | 0.072 |  |  | 25 | 6.0526 | 0 | 0 | 0 | 0
94.5 | 2 | 0.072 |  |  | 25 | 5.1345 | 0 | 0 | 0 | 0
94.5 | 2 | 0.072 |  |  | 25 | 5.0962 | 0 | 0 | 0 | 0
140.4779 | 2 | 0.072 |  |  | 25 | 5.7267 | 0 | 0 | 0 | 0
140.4779 | 2 | 0.072 |  |  | 25 | 5.6809 | 0 | 0 | 0 | 0
188.2694 | 2 | 0.072 |  |  | 25 | 6.3138 | 0 | 0 | 0 | 0
188.2694 | 2 | 0.072 |  |  | 25 | 6.2633 | 0 | 0 | 0 | 0
234.6126 | 2 | 0.072 |  |  | 25 | 6.6848 | 0 | 0 | 0 | 0
236.0608 | 2 | 0.072 |  |  | 25 | 6.6422 | 0 | 0 | 0 | 0
282.4041 | 2 | 0.072 |  |  | 25 | 7.1697 | 0 | 0 | 0 | 0
282.4041 | 2 | 0.072 |  |  | 25 | 7.1109 | 0 | 0 | 0 | 0
283.8523 | 2 | 0.072 |  |  | 25 | 7.0632 | 0 | 0 | 0 | 0
74.2432 | 4 | 0.072 |  |  | 25 | 5.5155 | 0 | 0 | 0 | 0
74.2432 | 4 | 0.072 |  |  | 25 | 5.4895 | 0 | 0 | 0 | 0
74.2432 | 4 | 0.072 |  |  | 25 | 5.41 | 0 | 0 | 0 | 0
74.2432 | 4 | 0.072 |  |  | 25 | 5.3556 | 0 | 0 | 0 | 0
74.2432 | 4 | 0.072 |  |  | 25 | 5.328 | 0 | 0 | 0 | 0
110.1935 | 4 | 0.072 |  |  | 25 | 5.8474 | 0 | 0 | 0 | 0
110.1935 | 4 | 0.072 |  |  | 25 | 5.8474 | 0 | 0 | 0 | 0
108.9538 | 4 | 0.072 |  |  | 25 | 5.7911 | 0 | 0 | 0 | 0
108.9538 | 4 | 0.072 |  |  | 25 | 5.7911 | 0 | 0 | 0 | 0
148.6231 | 4 | 0.072 |  |  | 25 | 6.3452 | 0 | 0 | 0 | 0
149.8628 | 4 | 0.072 |  |  | 25 | 6.3232 | 0 | 0 | 0 | 0
156.0611 | 4 | 0.072 |  |  | 25 | 6.3687 | 0 | 0 | 0 | 0
157.3008 | 4 | 0.072 |  |  | 25 | 6.3443 | 0 | 0 | 0 | 0
143.6645 | 4 | 0.072 |  |  | 25 | 6.1149 | 0 | 0 | 0 | 0
139.9455 | 4 | 0.072 |  |  | 25 | 6.021 | 0 | 0 | 0 | 0
226.7221 | 4 | 0.072 |  |  | 25 | 6.8736 | 0 | 0 | 0 | 0
226.7221 | 4 | 0.072 |  |  | 25 | 6.8223 | 0 | 0 | 0 | 0
214.3254 | 4 | 0.072 |  |  | 25 | 6.6956 | 0 | 0 | 0 | 0
219.2841 | 4 | 0.072 |  |  | 25 | 6.6954 | 0 | 0 | 0 | 0
219.2841 | 4 | 0.072 |  |  | 25 | 6.6954 | 0 | 0 | 0 | 0
221.7634 | 4 | 0.072 |  |  | 25 | 6.668 | 0 | 0 | 0 | 0
221.7634 | 4 | 0.072 |  |  | 25 | 6.668 | 0 | 0 | 0 | 0
223.0031 | 4 | 0.072 |  |  | 25 | 6.627 | 0 | 0 | 0 | 0
223.0031 | 4 | 0.072 |  |  | 25 | 6.627 | 0 | 0 | 0 | 0
262.6724 | 4 | 0.072 |  |  | 25 | 7.1654 | 0 | 0 | 0 | 0
262.6724 | 4 | 0.072 |  |  | 25 | 7.1654 | 0 | 0 | 0 | 0
251.5154 | 4 | 0.072 |  |  | 25 | 7.0085 | 0 | 0 | 0 | 0
261.4327 | 4 | 0.072 |  |  | 25 | 7.044 | 0 | 0 | 0 | 0
261.4327 | 4 | 0.072 |  |  | 25 | 6.9304 | 0 | 0 | 0 | 0
84.7795 | 6 | 0.072 |  |  | 25 | 6.1691 | 0 | 0 | 0 | 0
84.7795 | 6 | 0.072 |  |  | 25 | 6.1453 | 0 | 0 | 0 | 0
84.7795 | 6 | 0.072 |  |  | 25 | 6.0973 | 0 | 0 | 0 | 0
82.5336 | 6 | 0.072 |  |  | 25 | 6.0189 | 0 | 0 | 0 | 0
170.1191 | 6 | 0.072 |  |  | 25 | 7.0966 | 0 | 0 | 0 | 0
170.1191 | 6 | 0.072 |  |  | 25 | 7.0966 | 0 | 0 | 0 | 0
168.9963 | 6 | 0.072 |  |  | 25 | 7.045 | 0 | 0 | 0 | 0
168.9963 | 6 | 0.072 |  |  | 25 | 6.8595 | 0 | 0 | 0 | 0
254.336 | 6 | 0.072 |  |  | 25 | 7.7725 | 0 | 0 | 0 | 0
254.336 | 6 | 0.072 |  |  | 25 | 7.7276 | 0 | 0 | 0 | 0
254.336 | 6 | 0.072 |  |  | 25 | 7.4947 | 0 | 0 | 0 | 0
254.336 | 6 | 0.072 |  |  | 25 | 7.4463 | 0 | 0 | 0 | 0
254.336 | 6 | 0.072 |  |  | 25 | 7.4463 | 0 | 0 | 0 | 0
254.336 | 6 | 0.072 |  |  | 25 | 7.3973 | 0 | 0 | 0 | 0
339.6758 | 6 | 0.072 |  |  | 25 | 8.2535 | 0 | 0 | 0 | 0
338.5528 | 6 | 0.072 |  |  | 25 | 8.1912 | 0 | 0 | 0 | 0
337.43 | 6 | 0.072 |  |  | 25 | 8.0738 | 0 | 0 | 0 | 0
337.43 | 6 | 0.072 |  |  | 25 | 8.0738 | 0 | 0 | 0 | 0
337.43 | 6 | 0.072 |  |  | 25 | 8.0185 | 0 | 0 | 0 | 0
337.43 | 6 | 0.072 |  |  | 25 | 8.0185 | 0 | 0 | 0 | 0
337.43 | 6 | 0.072 |  |  | 25 | 7.9624 | 0 | 0 | 0 | 0
381.2227 | 6 | 0.072 |  |  | 25 | 8.4658 | 0 | 0 | 0 | 0
378.977 | 6 | 0.072 |  |  | 25 | 8.3924 | 0 | 0 | 0 | 0
92.8407 | 2 | 0.037 |  |  | 25 | 4.6029 | 0 | 0 | 0 | 0
91.3592 | 2 | 0.037 |  |  | 25 | 4.5316 | 0 | 0 | 0 | 0
140.2479 | 2 | 0.037 |  |  | 25 | 5.0588 | 0 | 0 | 0 | 0
139.5072 | 2 | 0.037 |  |  | 25 | 4.9912 | 0 | 0 | 0 | 0
92.2057 | 2 | 0.052 |  |  | 25 | 4.6383 | 0 | 0 | 0 | 0
139.8246 | 2 | 0.052 |  |  | 25 | 5.3806 | 0 | 0 | 0 | 0
139.1897 | 2 | 0.052 |  |  | 25 | 5.2681 | 0 | 0 | 0 | 0
139.8246 | 2 | 0.052 |  |  | 25 | 5.2223 | 0 | 0 | 0 | 0
139.1897 | 2 | 0.052 |  |  | 25 | 5.1595 | 0 | 0 | 0 | 0
188.0785 | 2 | 0.052 |  |  | 25 | 5.7041 | 0 | 0 | 0 | 0
188.0785 | 2 | 0.052 |  |  | 25 | 5.642 | 0 | 0 | 0 | 0
188.0785 | 2 | 0.052 |  |  | 25 | 5.5786 | 0 | 0 | 0 | 0
235.0624 | 2 | 0.052 |  |  | 25 | 6.0091 | 0 | 0 | 0 | 0
235.6973 | 2 | 0.052 |  |  | 25 | 5.9446 | 0 | 0 | 0 | 0
235.0624 | 2 | 0.052 |  |  | 25 | 5.8677 | 0 | 0 | 0 | 0
92.8407 | 2 | 0.072 |  |  | 25 | 4.9078 | 0 | 0 | 0 | 0
92.0999 | 2 | 0.072 |  |  | 25 | 4.8535 | 0 | 0 | 0 | 0
140.9887 | 2 | 0.072 |  |  | 25 | 5.4464 | 0 | 0 | 0 | 0
140.9887 | 2 | 0.072 |  |  | 25 | 5.3955 | 0 | 0 | 0 | 0
188.3959 | 2 | 0.072 |  |  | 25 | 5.8857 | 0 | 0 | 0 | 0
186.1737 | 2 | 0.072 |  |  | 25 | 5.8044 | 0 | 0 | 0 | 0
234.3217 | 2 | 0.072 |  |  | 25 | 6.267 | 0 | 0 | 0 | 0
237.2847 | 2 | 0.072 |  |  | 25 | 6.2291 | 0 | 0 | 0 | 0
235.0625 | 2 | 0.072 |  |  | 25 | 6.1442 | 0 | 0 | 0 | 0
281.729 | 2 | 0.072 |  |  | 25 | 6.4556 | 0 | 0 | 0 | 0
283.9512 | 2 | 0.072 |  |  | 25 | 6.3998 | 0 | 0 | 0 | 0
279.5068 | 2 | 0.072 |  |  | 25 | 6.2922 | 0 | 0 | 0 | 0
329.877 | 2 | 0.072 |  |  | 25 | 6.7277 | 0 | 0 | 0 | 0
329.877 | 2 | 0.072 |  |  | 25 | 6.6495 | 0 | 0 | 0 | 0
329.877 | 2 | 0.072 |  |  | 25 | 6.5693 | 0 | 0 | 0 | 0
15.42 | 1.11 | 0.0489 | 1.33 | 966 | 25 | 5.5197 | 0 | 0 | 0 | 1
15.42 | 1.11 | 0.0489 | 1.33 | 966 | 25 | 5.5946 | 0 | 0 | 0 | 1
41.88 | 1.45 | 0.0489 | 1.33 | 966 | 25 | 8.3965 | 0 | 0 | 0 | 1
41.88 | 1.45 | 0.0489 | 1.33 | 966 | 25 | 8.6175 | 0 | 0 | 0 | 1
48.18 | 1.99 | 0.0489 | 1.33 | 966 | 25 | 8.387 | 0 | 0 | 0 | 1
48.18 | 1.99 | 0.0489 | 1.33 | 966 | 25 | 8.595 | 0 | 0 | 0 | 1
300 | 1.64 | 0.0651 | 19.5 | 1190 | 21.6 | 8.1263 | 0 | 0 | 0 | 1
300 | 1.64 | 0.0651 | 19.5 | 1190 | 21.6 | 9.6233 | 0 | 0 | 0 | 1
300 | 1.64 | 0.0651 | 19.5 | 1190 | 21.6 | 10.3355 | 0 | 0 | 0 | 1
300 | 1.64 | 0.0651 | 19.5 | 1190 | 21.6 | 9.8917 | 0 | 0 | 0 | 1
60 | 1.64 | 0.0651 | 19.5 | 1190 | 21.6 | 5.5601 | 0 | 0 | 0 | 1
60 | 1.64 | 0.0651 | 19.5 | 1190 | 21.6 | 8.981 | 0 | 0 | 0 | 1
60 | 1.64 | 0.0651 | 19.5 | 1190 | 21.6 | 10.1945 | 0 | 0 | 0 | 1
60 | 1.64 | 0.0651 | 19.5 | 1190 | 21.6 | 10.4674 | 0 | 0 | 0 | 1
30 | 1.64 | 0.0651 | 19.5 | 1190 | 21.6 | 5.0009 | 0 | 0 | 0 | 1
30 | 1.64 | 0.0651 | 19.5 | 1190 | 21.6 | 9.0301 | 0 | 0 | 0 | 1
30 | 1.64 | 0.0651 | 19.5 | 1190 | 21.6 | 10.1082 | 0 | 0 | 0 | 1
30 | 1.64 | 0.0651 | 19.5 | 1190 | 21.6 | 10.3516 | 0 | 0 | 0 | 1
8.389 | 1.08 | 0.0667 | 48.5 | 1220 | 21.7 | 7.4514 | 0 | 0 | 0 | 1
11.3399 | 1.08 | 0.0667 | 48.5 | 1220 | 21.7 | 7.5235 | 0 | 0 | 0 | 1
13.6442 | 1.08 | 0.0667 | 48.5 | 1220 | 21.7 | 7.506 | 0 | 0 | 0 | 1
17.0458 | 1.08 | 0.0667 | 48.5 | 1220 | 21.7 | 7.581 | 0 | 0 | 0 | 1
22.0016 | 1.08 | 0.0667 | 48.5 | 1220 | 21.7 | 7.5969 | 0 | 0 | 0 | 1
29.5534 | 1.08 | 0.0667 | 48.5 | 1220 | 21.7 | 7.5675 | 0 | 0 | 0 | 1
33.9479 | 1.08 | 0.0667 | 48.5 | 1220 | 21.7 | 7.5747 | 0 | 0 | 0 | 1
39.4001 | 1.08 | 0.0667 | 48.5 | 1220 | 21.7 | 7.639 | 0 | 0 | 0 | 1
49.619 | 1.08 | 0.0667 | 48.5 | 1220 | 21.7 | 7.5805 | 0 | 0 | 0 | 1
57.8785 | 1.08 | 0.0667 | 48.5 | 1220 | 21.7 | 7.5872 | 0 | 0 | 0 | 1
77.384 | 1.08 | 0.0667 | 48.5 | 1220 | 21.7 | 7.6254 | 0 | 0 | 0 | 1
102.183 | 1.08 | 0.0667 | 48.5 | 1220 | 21.7 | 7.6381 | 0 | 0 | 0 | 1
115.104 | 1.08 | 0.0667 | 48.5 | 1220 | 21.7 | 7.7884 | 0 | 0 | 0 | 1
144.2449 | 1.08 | 0.0667 | 48.5 | 1220 | 21.7 | 7.7218 | 0 | 0 | 0 | 1
169.404 | 1.08 | 0.0667 | 48.5 | 1220 | 21.7 | 7.7108 | 0 | 0 | 0 | 1
196.772 | 1.08 | 0.0667 | 48.5 | 1220 | 21.7 | 7.7235 | 0 | 0 | 0 | 1
252.2068 | 1.08 | 0.0667 | 48.5 | 1220 | 21.7 | 7.5292 | 0 | 0 | 0 | 1
326.7865 | 1.08 | 0.0667 | 48.5 | 1220 | 21.7 | 7.7146 | 0 | 0 | 0 | 1
459.5111 | 1.08 | 0.0667 | 48.5 | 1220 | 21.7 | 7.956 | 0 | 0 | 0 | 1
7.7572 | 1.45 | 0.0667 | 48.5 | 1220 | 21.7 | 9.0676 | 0 | 0 | 0 | 1
9.4299 | 1.45 | 0.0667 | 48.5 | 1220 | 21.7 | 9.0495 | 0 | 0 | 0 | 1
11.7757 | 1.45 | 0.0667 | 48.5 | 1220 | 21.7 | 9.0323 | 0 | 0 | 0 | 1
13.6884 | 1.45 | 0.0667 | 48.5 | 1220 | 21.7 | 9.0423 | 0 | 0 | 0 | 1
17.2467 | 1.45 | 0.0667 | 48.5 | 1220 | 21.7 | 9.0597 | 0 | 0 | 0 | 1
21.3316 | 1.45 | 0.0667 | 48.5 | 1220 | 21.7 | 9.0415 | 0 | 0 | 0 | 1
25.3157 | 1.45 | 0.0667 | 48.5 | 1220 | 21.7 | 9.0663 | 0 | 0 | 0 | 1
30.294 | 1.45 | 0.0667 | 48.5 | 1220 | 21.7 | 9.0854 | 0 | 0 | 0 | 1
37.4145 | 1.45 | 0.0667 | 48.5 | 1220 | 21.7 | 8.9672 | 0 | 0 | 0 | 1
43.1429 | 1.45 | 0.0667 | 48.5 | 1220 | 21.7 | 9.1049 | 0 | 0 | 0 | 1
48.0617 | 1.45 | 0.0667 | 48.5 | 1220 | 21.7 | 8.9849 | 0 | 0 | 0 | 1
56.7517 | 1.45 | 0.0667 | 48.5 | 1220 | 21.7 | 9.1332 | 0 | 0 | 0 | 1
63.5615 | 1.45 | 0.0667 | 48.5 | 1220 | 21.7 | 9.0473 | 0 | 0 | 0 | 1
74.709 | 1.45 | 0.0667 | 48.5 | 1220 | 21.7 | 9.052 | 0 | 0 | 0 | 1
85.3072 | 1.45 | 0.0667 | 48.5 | 1220 | 21.7 | 9.0205 | 0 | 0 | 0 | 1
98.0466 | 1.45 | 0.0667 | 48.5 | 1220 | 21.7 | 9.0996 | 0 | 0 | 0 | 1
105.8031 | 1.45 | 0.0667 | 48.5 | 1220 | 21.7 | 8.9968 | 0 | 0 | 0 | 1
117.0943 | 1.45 | 0.0667 | 48.5 | 1220 | 21.7 | 9.1801 | 0 | 0 | 0 | 1
136.7935 | 1.45 | 0.0667 | 48.5 | 1220 | 21.7 | 9.2462 | 0 | 0 | 0 | 1
163.4022 | 1.45 | 0.0667 | 48.5 | 1220 | 21.7 | 8.9772 | 0 | 0 | 0 | 1
190.1062 | 1.45 | 0.0667 | 48.5 | 1220 | 21.7 | 9.3264 | 0 | 0 | 0 | 1
253.4791 | 1.45 | 0.0667 | 48.5 | 1220 | 21.7 | 9.0154 | 0 | 0 | 0 | 1
301.6269 | 1.45 | 0.0667 | 48.5 | 1220 | 21.7 | 9.3855 | 0 | 0 | 0 | 1
336.7934 | 1.45 | 0.0667 | 48.5 | 1220 | 21.7 | 9.1211 | 0 | 0 | 0 | 1
397.5901 | 1.45 | 0.0667 | 48.5 | 1220 | 21.7 | 8.9692 | 0 | 0 | 0 | 1
457.807 | 1.45 | 0.0667 | 48.5 | 1220 | 21.7 | 8.9379 | 0 | 0 | 0 | 1
539.0906 | 1.45 | 0.0667 | 48.5 | 1220 | 21.7 | 9.2419 | 0 | 0 | 0 | 1
7.3089 | 1.64 | 0.0667 | 48.5 | 1220 | 21.7 | 9.6789 | 0 | 0 | 0 | 1
9.6849 | 1.64 | 0.0667 | 48.5 | 1220 | 21.7 | 9.7115 | 0 | 0 | 0 | 1
12.5926 | 1.64 | 0.0667 | 48.5 | 1220 | 21.7 | 9.7373 | 0 | 0 | 0 | 1
14.5491 | 1.64 | 0.0667 | 48.5 | 1220 | 21.7 | 9.7395 | 0 | 0 | 0 | 1
20.0711 | 1.64 | 0.0667 | 48.5 | 1220 | 21.7 | 9.7472 | 0 | 0 | 0 | 1
21.8988 | 1.64 | 0.0667 | 48.5 | 1220 | 21.7 | 9.8457 | 0 | 0 | 0 | 1
29.9061 | 1.64 | 0.0667 | 48.5 | 1220 | 21.7 | 9.8377 | 0 | 0 | 0 | 1
38.6562 | 1.64 | 0.0667 | 48.5 | 1220 | 21.7 | 9.9038 | 0 | 0 | 0 | 1
41.6972 | 1.64 | 0.0667 | 48.5 | 1220 | 21.7 | 9.8777 | 0 | 0 | 0 | 1
46.42 | 1.64 | 0.0667 | 48.5 | 1220 | 21.7 | 9.8836 | 0 | 0 | 0 | 1
54.8549 | 1.64 | 0.0667 | 48.5 | 1220 | 21.7 | 9.8701 | 0 | 0 | 0 | 1
63.1472 | 1.64 | 0.0667 | 48.5 | 1220 | 21.7 | 9.9612 | 0 | 0 | 0 | 1
71.3624 | 1.64 | 0.0667 | 48.5 | 1220 | 21.7 | 9.8839 | 0 | 0 | 0 | 1
80.8034 | 1.64 | 0.0667 | 48.5 | 1220 | 21.7 | 9.9952 | 0 | 0 | 0 | 1
88.0482 | 1.64 | 0.0667 | 48.5 | 1220 | 21.7 | 9.9452 | 0 | 0 | 0 | 1
99.2181 | 1.64 | 0.0667 | 48.5 | 1220 | 21.7 | 10.0189 | 0 | 0 | 0 | 1
104.6089 | 1.64 | 0.0667 | 48.5 | 1220 | 21.7 | 10.1398 | 0 | 0 | 0 | 1
112.9523 | 1.64 | 0.0667 | 48.5 | 1220 | 21.7 | 10.0085 | 0 | 0 | 0 | 1
123.1084 | 1.64 | 0.0667 | 48.5 | 1220 | 21.7 | 10.1708 | 0 | 0 | 0 | 1
160.5965 | 1.64 | 0.0667 | 48.5 | 1220 | 21.7 | 10.1648 | 0 | 0 | 0 | 1
189.6701 | 1.64 | 0.0667 | 48.5 | 1220 | 21.7 | 10.2646 | 0 | 0 | 0 | 1
216.5483 | 1.64 | 0.0667 | 48.5 | 1220 | 21.7 | 10.0776 | 0 | 0 | 0 | 1
272.8487 | 1.64 | 0.0667 | 48.5 | 1220 | 21.7 | 10.0619 | 0 | 0 | 0 | 1
342.948 | 1.64 | 0.0667 | 48.5 | 1220 | 21.7 | 9.9148 | 0 | 0 | 0 | 1
396.9799 | 1.64 | 0.0667 | 48.5 | 1220 | 21.7 | 10.0282 | 0 | 0 | 0 | 1
387.9272 | 1.64 | 0.0667 | 48.5 | 1220 | 21.7 | 10.2785 | 0 | 0 | 0 | 1
434.0559 | 1.64 | 0.0667 | 48.5 | 1220 | 21.7 | 10.1006 | 0 | 0 | 0 | 1
518.2673 | 1.64 | 0.0667 | 48.5 | 1220 | 21.7 | 10.0581 | 0 | 0 | 0 | 1
532.0634 | 1.64 | 0.0667 | 48.5 | 1220 | 21.7 | 10.2411 | 0 | 0 | 0 | 1
577.1362 | 1.64 | 0.0667 | 48.5 | 1220 | 21.7 | 10.0538 | 0 | 0 | 0 | 1
7.9372 | 2.02 | 0.0667 | 48.5 | 1220 | 21.7 | 9.984 | 0 | 0 | 0 | 1
10.0929 | 2.02 | 0.0667 | 48.5 | 1220 | 21.7 | 10.1226 | 0 | 0 | 0 | 1
12.5186 | 2.02 | 0.0667 | 48.5 | 1220 | 21.7 | 10.3356 | 0 | 0 | 0 | 1
16.2368 | 2.02 | 0.0667 | 48.5 | 1220 | 21.7 | 10.3036 | 0 | 0 | 0 | 1
19.8182 | 2.02 | 0.0667 | 48.5 | 1220 | 21.7 | 10.1771 | 0 | 0 | 0 | 1
23.6562 | 2.02 | 0.0667 | 48.5 | 1220 | 21.7 | 10.1939 | 0 | 0 | 0 | 1
29.1563 | 2.02 | 0.0667 | 48.5 | 1220 | 21.7 | 10.2612 | 0 | 0 | 0 | 1
35.3957 | 2.02 | 0.0667 | 48.5 | 1220 | 21.7 | 10.5244 | 0 | 0 | 0 | 1
43.7709 | 2.02 | 0.0667 | 48.5 | 1220 | 21.7 | 10.583 | 0 | 0 | 0 | 1
53.3653 | 2.02 | 0.0667 | 48.5 | 1220 | 21.7 | 10.4271 | 0 | 0 | 0 | 1
67.4674 | 2.02 | 0.0667 | 48.5 | 1220 | 21.7 | 10.4972 | 0 | 0 | 0 | 1
78.6277 | 2.02 | 0.0667 | 48.5 | 1220 | 21.7 | 10.5712 | 0 | 0 | 0 | 1
96.349 | 2.02 | 0.0667 | 48.5 | 1220 | 21.7 | 10.7111 | 0 | 0 | 0 | 1
115.8319 | 2.02 | 0.0667 | 48.5 | 1220 | 21.7 | 10.7615 | 0 | 0 | 0 | 1
141.9903 | 2.02 | 0.0667 | 48.5 | 1220 | 21.7 | 10.6766 | 0 | 0 | 0 | 1
162.4132 | 2.02 | 0.0667 | 48.5 | 1220 | 21.7 | 10.9341 | 0 | 0 | 0 | 1
189.6312 | 2.02 | 0.0667 | 48.5 | 1220 | 21.7 | 11.1265 | 0 | 0 | 0 | 1
220.267 | 2.02 | 0.0667 | 48.5 | 1220 | 21.7 | 11.4396 | 0 | 0 | 0 | 1
270.7456 | 2.02 | 0.0667 | 48.5 | 1220 | 21.7 | 11.9878 | 0 | 0 | 0 | 1
311.1408 | 2.02 | 0.0667 | 48.5 | 1220 | 21.7 | 11.9496 | 0 | 0 | 0 | 1
361.9519 | 2.02 | 0.0667 | 48.5 | 1220 | 21.7 | 12.1639 | 0 | 0 | 0 | 1
412.1154 | 2.02 | 0.0667 | 48.5 | 1220 | 21.7 | 12.315 | 0 | 0 | 0 | 1
469.6706 | 2.02 | 0.0667 | 48.5 | 1220 | 21.7 | 12.317 | 0 | 0 | 0 | 1
541.1844 | 2.02 | 0.0667 | 48.5 | 1220 | 21.7 | 12.636 | 0 | 0 | 0 | 1
6.5634 | 1.08 | 0.0718 | 0.874 | 997 | 26 | 10.1897 | 0 | 0 | 1 | 0
7.6803 | 1.08 | 0.0718 | 0.874 | 997 | 26 | 10.0769 | 0 | 0 | 1 | 0
9.3073 | 1.08 | 0.0718 | 0.874 | 997 | 26 | 10.3265 | 0 | 0 | 1 | 0
12.7372 | 1.08 | 0.0718 | 0.874 | 997 | 26 | 10.4243 | 0 | 0 | 1 | 0
15.3748 | 1.08 | 0.0718 | 0.874 | 997 | 26 | 10.4324 | 0 | 0 | 1 | 0
19.0547 | 1.08 | 0.0718 | 0.874 | 997 | 26 | 10.4025 | 0 | 0 | 1 | 0
25.8422 | 1.08 | 0.0718 | 0.874 | 997 | 26 | 10.5009 | 0 | 0 | 1 | 0
34.0476 | 1.08 | 0.0718 | 0.874 | 997 | 26 | 10.4574 | 0 | 0 | 1 | 0
41.5049 | 1.08 | 0.0718 | 0.874 | 997 | 26 | 10.5077 | 0 | 0 | 1 | 0
49.9372 | 1.08 | 0.0718 | 0.874 | 997 | 26 | 10.5742 | 0 | 0 | 1 | 0
59.658 | 1.08 | 0.0718 | 0.874 | 997 | 26 | 10.5595 | 0 | 0 | 1 | 0
68.0412 | 1.08 | 0.0718 | 0.874 | 997 | 26 | 10.5427 | 0 | 0 | 1 | 0
79.9381 | 1.08 | 0.0718 | 0.874 | 997 | 26 | 10.6065 | 0 | 0 | 1 | 0
90.0609 | 1.08 | 0.0718 | 0.874 | 997 | 26 | 10.608 | 0 | 0 | 1 | 0
100.0487 | 1.08 | 0.0718 | 0.874 | 997 | 26 | 10.621 | 0 | 0 | 1 | 0
110.4188 | 1.08 | 0.0718 | 0.874 | 997 | 26 | 10.6337 | 0 | 0 | 1 | 0
119.6353 | 1.08 | 0.0718 | 0.874 | 997 | 26 | 10.6449 | 0 | 0 | 1 | 0
131.0969 | 1.08 | 0.0718 | 0.874 | 997 | 26 | 10.6297 | 0 | 0 | 1 | 0
142.7152 | 1.08 | 0.0718 | 0.874 | 997 | 26 | 10.5717 | 0 | 0 | 1 | 0
158.0004 | 1.08 | 0.0718 | 0.874 | 997 | 26 | 10.7791 | 0 | 0 | 1 | 0
179.5915 | 1.08 | 0.0718 | 0.874 | 997 | 26 | 10.6638 | 0 | 0 | 1 | 0
228.9442 | 1.08 | 0.0718 | 0.874 | 997 | 26 | 10.7796 | 0 | 0 | 1 | 0
271.1703 | 1.08 | 0.0718 | 0.874 | 997 | 26 | 10.8108 | 0 | 0 | 1 | 0
316.0519 | 1.08 | 0.0718 | 0.874 | 997 | 26 | 10.8342 | 0 | 0 | 1 | 0
353.2832 | 1.08 | 0.0718 | 0.874 | 997 | 26 | 10.9378 | 0 | 0 | 1 | 0
400.9034 | 1.08 | 0.0718 | 0.874 | 997 | 26 | 10.9344 | 0 | 0 | 1 | 0
458.006 | 1.08 | 0.0718 | 0.874 | 997 | 26 | 11.0164 | 0 | 0 | 1 | 0
513.8768 | 1.08 | 0.0718 | 0.874 | 997 | 26 | 11.0521 | 0 | 0 | 1 | 0
554.4575 | 1.08 | 0.0718 | 0.874 | 997 | 26 | 10.8133 | 0 | 0 | 1 | 0
7.0724 | 1.08 | 0.0718 | 0.874 | 997 | 26 | 7.6261 | 0 | 0 | 0 | 1
8.5033 | 1.08 | 0.0718 | 0.874 | 997 | 26 | 7.5757 | 0 | 0 | 0 | 1
9.8125 | 1.08 | 0.0718 | 0.874 | 997 | 26 | 7.6448 | 0 | 0 | 0 | 1
10.568 | 1.08 | 0.0718 | 0.874 | 997 | 26 | 7.5738 | 0 | 0 | 0 | 1
12.4796 | 1.08 | 0.0718 | 0.874 | 997 | 26 | 7.5863 | 0 | 0 | 0 | 1
15.383 | 1.08 | 0.0718 | 0.874 | 997 | 26 | 7.7049 | 0 | 0 | 0 | 1
18.7415 | 1.08 | 0.0718 | 0.874 | 997 | 26 | 7.7818 | 0 | 0 | 0 | 1
23.0401 | 1.08 | 0.0718 | 0.874 | 997 | 26 | 7.7825 | 0 | 0 | 0 | 1
27.9009 | 1.08 | 0.0718 | 0.874 | 997 | 26 | 7.7996 | 0 | 0 | 0 | 1
32.8989 | 1.08 | 0.0718 | 0.874 | 997 | 26 | 7.8166 | 0 | 0 | 0 | 1
38.4094 | 1.08 | 0.0718 | 0.874 | 997 | 26 | 7.8571 | 0 | 0 | 0 | 1
43.3029 | 1.08 | 0.0718 | 0.874 | 997 | 26 | 7.8101 | 0 | 0 | 0 | 1
47.6734 | 1.08 | 0.0718 | 0.874 | 997 | 26 | 7.7143 | 0 | 0 | 0 | 1
56.6321 | 1.08 | 0.0718 | 0.874 | 997 | 26 | 7.7354 | 0 | 0 | 0 | 1
66.1648 | 1.08 | 0.0718 | 0.874 | 997 | 26 | 7.6313 | 0 | 0 | 0 | 1
78.1206 | 1.08 | 0.0718 | 0.874 | 997 | 26 | 7.5056 | 0 | 0 | 0 | 1
94.5217 | 1.08 | 0.0718 | 0.874 | 997 | 26 | 7.443 | 0 | 0 | 0 | 1
107.9127 | 1.08 | 0.0718 | 0.874 | 997 | 26 | 7.535 | 0 | 0 | 0 | 1
130.6666 | 1.08 | 0.0718 | 0.874 | 997 | 26 | 7.578 | 0 | 0 | 0 | 1
154.2418 | 1.08 | 0.0718 | 0.874 | 997 | 26 | 7.6034 | 0 | 0 | 0 | 1
180.6456 | 1.08 | 0.0718 | 0.874 | 997 | 26 | 7.6041 | 0 | 0 | 0 | 1
197.5773 | 1.08 | 0.0718 | 0.874 | 997 | 26 | 7.6077 | 0 | 0 | 0 | 1
217.6046 | 1.08 | 0.0718 | 0.874 | 997 | 26 | 7.7352 | 0 | 0 | 0 | 1
269.0627 | 1.08 | 0.0718 | 0.874 | 997 | 26 | 8.143 | 0 | 0 | 0 | 1
329.9147 | 1.08 | 0.0718 | 0.874 | 997 | 26 | 8.0604 | 0 | 0 | 0 | 1
371.5663 | 1.08 | 0.0718 | 0.874 | 997 | 26 | 8.4006 | 0 | 0 | 0 | 1
470.1983 | 1.08 | 0.0718 | 0.874 | 997 | 26 | 8.3726 | 0 | 0 | 0 | 1
497.0749 | 1.08 | 0.0718 | 0.874 | 997 | 26 | 8.5568 | 0 | 0 | 0 | 1
6.9119 | 1.08 | 0.0718 | 0.874 | 997 | 26 | 6.7386 | 1 | 0 | 0 | 0
8.2947 | 1.08 | 0.0718 | 0.874 | 997 | 26 | 7.0115 | 1 | 0 | 0 | 0
10.8107 | 1.08 | 0.0718 | 0.874 | 997 | 26 | 6.9759 | 1 | 0 | 0 | 0
13.3277 | 1.08 | 0.0718 | 0.874 | 997 | 26 | 6.9845 | 1 | 0 | 0 | 0
15.1537 | 1.08 | 0.0718 | 0.874 | 997 | 26 | 6.9673 | 1 | 0 | 0 | 0
18.7602 | 1.08 | 0.0718 | 0.874 | 997 | 26 | 7.0583 | 1 | 0 | 0 | 0
22.2503 | 1.08 | 0.0718 | 0.874 | 997 | 26 | 7.1033 | 1 | 0 | 0 | 0
25.6529 | 1.08 | 0.0718 | 0.874 | 997 | 26 | 7.0844 | 1 | 0 | 0 | 0
28.7101 | 1.08 | 0.0718 | 0.874 | 997 | 26 | 7.0682 | 1 | 0 | 0 | 0
32.0922 | 1.08 | 0.0718 | 0.874 | 997 | 26 | 7.0497 | 1 | 0 | 0 | 0
40.8996 | 1.08 | 0.0718 | 0.874 | 997 | 26 | 7.1167 | 1 | 0 | 0 | 0
47.6897 | 1.08 | 0.0718 | 0.874 | 997 | 26 | 7.1062 | 1 | 0 | 0 | 0
54.9826 | 1.08 | 0.0718 | 0.874 | 997 | 26 | 7.1219 | 1 | 0 | 0 | 0
63.112 | 1.08 | 0.0718 | 0.874 | 997 | 26 | 7.145 | 1 | 0 | 0 | 0
75.5571 | 1.08 | 0.0718 | 0.874 | 997 | 26 | 7.2365 | 1 | 0 | 0 | 0
86.3991 | 1.08 | 0.0718 | 0.874 | 997 | 26 | 7.2178 | 1 | 0 | 0 | 0
98.2312 | 1.08 | 0.0718 | 0.874 | 997 | 26 | 7.2541 | 1 | 0 | 0 | 0
112.3468 | 1.08 | 0.0718 | 0.874 | 997 | 26 | 7.3136 | 1 | 0 | 0 | 0
129.0001 | 1.08 | 0.0718 | 0.874 | 997 | 26 | 7.3922 | 1 | 0 | 0 | 0
143.0172 | 1.08 | 0.0718 | 0.874 | 997 | 26 | 7.4617 | 1 | 0 | 0 | 0
169.9321 | 1.08 | 0.0718 | 0.874 | 997 | 26 | 7.4782 | 1 | 0 | 0 | 0
212.4165 | 1.08 | 0.0718 | 0.874 | 997 | 26 | 7.4721 | 1 | 0 | 0 | 0
246.9295 | 1.08 | 0.0718 | 0.874 | 997 | 26 | 7.5925 | 1 | 0 | 0 | 0
272.1375 | 1.08 | 0.0718 | 0.874 | 997 | 26 | 7.4492 | 1 | 0 | 0 | 0
315.3112 | 1.08 | 0.0718 | 0.874 | 997 | 26 | 7.4735 | 1 | 0 | 0 | 0
370.4833 | 1.08 | 0.0718 | 0.874 | 997 | 26 | 7.4042 | 1 | 0 | 0 | 0
403.7407 | 1.08 | 0.0718 | 0.874 | 997 | 26 | 7.5415 | 1 | 0 | 0 | 0
466.8685 | 1.08 | 0.0718 | 0.874 | 997 | 26 | 7.7106 | 1 | 0 | 0 | 0
510.0707 | 1.08 | 0.0718 | 0.874 | 997 | 26 | 7.8557 | 1 | 0 | 0 | 0
7.6373 | 1.08 | 0.0718 | 0.874 | 997 | 26 | 6.8021 | 0 | 1 | 0 | 0
9.1257 | 1.08 | 0.0718 | 0.874 | 997 | 26 | 6.9358 | 0 | 1 | 0 | 0
12.2822 | 1.08 | 0.0718 | 0.874 | 997 | 26 | 6.9776 | 0 | 1 | 0 | 0
17.6029 | 1.08 | 0.0718 | 0.874 | 997 | 26 | 7.0106 | 0 | 1 | 0 | 0
20.8632 | 1.08 | 0.0718 | 0.874 | 997 | 26 | 7.0369 | 0 | 1 | 0 | 0
24.4533 | 1.08 | 0.0718 | 0.874 | 997 | 26 | 7.0395 | 0 | 1 | 0 | 0
34.6274 | 1.08 | 0.0718 | 0.874 | 997 | 26 | 6.9783 | 0 | 1 | 0 | 0
38.4079 | 1.08 | 0.0718 | 0.874 | 997 | 26 | 7.0732 | 0 | 1 | 0 | 0
43.1673 | 1.08 | 0.0718 | 0.874 | 997 | 26 | 7.073 | 0 | 1 | 0 | 0
50.8466 | 1.08 | 0.0718 | 0.874 | 997 | 26 | 7.0638 | 0 | 1 | 0 | 0
53.5612 | 1.08 | 0.0718 | 0.874 | 997 | 26 | 6.9767 | 0 | 1 | 0 | 0
56.9435 | 1.08 | 0.0718 | 0.874 | 997 | 26 | 6.8806 | 0 | 1 | 0 | 0
63.3898 | 1.08 | 0.0718 | 0.874 | 997 | 26 | 6.8871 | 0 | 1 | 0 | 0
90.6773 | 1.08 | 0.0718 | 0.874 | 997 | 26 | 6.9109 | 0 | 1 | 0 | 0
99.7353 | 1.08 | 0.0718 | 0.874 | 997 | 26 | 6.8791 | 0 | 1 | 0 | 0
117.2458 | 1.08 | 0.0718 | 0.874 | 997 | 26 | 6.8392 | 0 | 1 | 0 | 0
143.9057 | 1.08 | 0.0718 | 0.874 | 997 | 26 | 6.8862 | 0 | 1 | 0 | 0
156.8473 | 1.08 | 0.0718 | 0.874 | 997 | 26 | 6.922 | 0 | 1 | 0 | 0
172.8309 | 1.08 | 0.0718 | 0.874 | 997 | 26 | 6.9667 | 0 | 1 | 0 | 0
190.6226 | 1.08 | 0.0718 | 0.874 | 997 | 26 | 6.9676 | 0 | 1 | 0 | 0
216.0253 | 1.08 | 0.0718 | 0.874 | 997 | 26 | 7.0346 | 0 | 1 | 0 | 0
250.9602 | 1.08 | 0.0718 | 0.874 | 997 | 26 | 7.0448 | 0 | 1 | 0 | 0
267.2193 | 1.08 | 0.0718 | 0.874 | 997 | 26 | 7.0438 | 0 | 1 | 0 | 0
314.152 | 1.08 | 0.0718 | 0.874 | 997 | 26 | 7.0529 | 0 | 1 | 0 | 0
343.1803 | 1.08 | 0.0718 | 0.874 | 997 | 26 | 7.1079 | 0 | 1 | 0 | 0
369.61 | 1.08 | 0.0718 | 0.874 | 997 | 26 | 7.1884 | 0 | 1 | 0 | 0
426.2775 | 1.08 | 0.0718 | 0.874 | 997 | 26 | 7.3097 | 0 | 1 | 0 | 0
450.3978 | 1.08 | 0.0718 | 0.874 | 997 | 26 | 7.4616 | 0 | 1 | 0 | 0
496.0454 | 1.08 | 0.0718 | 0.874 | 997 | 26 | 7.5494 | 0 | 1 | 0 | 0
7.4388 | 1.45 |  |  |  | 25 | 9.1158 | 0 | 0 | 0 | 1
8.9914 | 1.45 |  |  |  | 25 | 9.0835 | 0 | 0 | 0 | 1
11.4462 | 1.45 |  |  |  | 25 | 9.0725 | 0 | 0 | 0 | 1
13.4072 | 1.45 |  |  |  | 25 | 9.0895 | 0 | 0 | 0 | 1
16.6452 | 1.45 |  |  |  | 25 | 9.0872 | 0 | 0 | 0 | 1
20.976 | 1.45 |  |  |  | 25 | 9.0704 | 0 | 0 | 0 | 1
25.0944 | 1.45 |  |  |  | 25 | 9.0869 | 0 | 0 | 0 | 1
30.4666 | 1.45 |  |  |  | 25 | 9.0924 | 0 | 0 | 0 | 1
36.9693 | 1.45 |  |  |  | 25 | 8.9956 | 0 | 0 | 0 | 1
42.1563 | 1.45 |  |  |  | 25 | 9.154 | 0 | 0 | 0 | 1
48.488 | 1.45 |  |  |  | 25 | 8.9978 | 0 | 0 | 0 | 1
56.8875 | 1.45 |  |  |  | 25 | 9.1544 | 0 | 0 | 0 | 1
63.6134 | 1.45 |  |  |  | 25 | 9.069 | 0 | 0 | 0 | 1
74.9368 | 1.45 |  |  |  | 25 | 9.1001 | 0 | 0 | 0 | 1
84.6239 | 1.45 |  |  |  | 25 | 9.0425 | 0 | 0 | 0 | 1
97.6787 | 1.45 |  |  |  | 25 | 9.1598 | 0 | 0 | 0 | 1
103.5702 | 1.45 |  |  |  | 25 | 9.0639 | 0 | 0 | 0 | 1
117.1405 | 1.45 |  |  |  | 25 | 9.2405 | 0 | 0 | 0 | 1
135.157 | 1.45 |  |  |  | 25 | 9.2906 | 0 | 0 | 0 | 1
165.328 | 1.45 |  |  |  | 25 | 8.9805 | 0 | 0 | 0 | 1
193.4771 | 1.45 |  |  |  | 25 | 9.3788 | 0 | 0 | 0 | 1
234.8702 | 1.45 |  |  |  | 25 | 8.8774 | 0 | 0 | 0 | 1
258.7398 | 1.45 |  |  |  | 25 | 9.0747 | 0 | 0 | 0 | 1
303.1973 | 1.45 |  |  |  | 25 | 9.4374 | 0 | 0 | 0 | 1
334.011 | 1.45 |  |  |  | 25 | 9.1548 | 0 | 0 | 0 | 1
403.1558 | 1.45 |  |  |  | 25 | 8.9812 | 0 | 0 | 0 | 1
469.1392 | 1.45 |  |  |  | 25 | 8.9534 | 0 | 0 | 0 | 1
548.425 | 1.45 |  |  |  | 25 | 9.2878 | 0 | 0 | 0 | 1
636.1733 | 1.45 |  |  |  | 25 | 9.5965 | 0 | 0 | 0 | 1
6.5317 | 1.45 |  |  |  | 25 | 8.3508 | 0 | 0 | 0 | 1
8.0682 | 1.45 |  |  |  | 25 | 8.3318 | 0 | 0 | 0 | 1
9.9204 | 1.45 |  |  |  | 25 | 8.3094 | 0 | 0 | 0 | 1
12.3984 | 1.45 |  |  |  | 25 | 8.3343 | 0 | 0 | 0 | 1
14.53 | 1.45 |  |  |  | 25 | 8.3801 | 0 | 0 | 0 | 1
18.2661 | 1.45 |  |  |  | 25 | 8.4163 | 0 | 0 | 0 | 1
23.3378 | 1.45 |  |  |  | 25 | 8.4114 | 0 | 0 | 0 | 1
30.1666 | 1.45 |  |  |  | 25 | 8.5 | 0 | 0 | 0 | 1
40.7319 | 1.45 |  |  |  | 25 | 8.5826 | 0 | 0 | 0 | 1
52.3831 | 1.45 |  |  |  | 25 | 8.6404 | 0 | 0 | 0 | 1
60.4767 | 1.45 |  |  |  | 25 | 8.5894 | 0 | 0 | 0 | 1
71.3254 | 1.45 |  |  |  | 25 | 8.7163 | 0 | 0 | 0 | 1
90.3547 | 1.45 |  |  |  | 25 | 8.6544 | 0 | 0 | 0 | 1
105.4944 | 1.45 |  |  |  | 25 | 8.8796 | 0 | 0 | 0 | 1
115.8581 | 1.45 |  |  |  | 25 | 8.8327 | 0 | 0 | 0 | 1
132.7339 | 1.45 |  |  |  | 25 | 8.2985 | 0 | 0 | 0 | 1
167.2768 | 1.45 |  |  |  | 25 | 8.0832 | 0 | 0 | 0 | 1
193.6073 | 1.45 |  |  |  | 25 | 8.1847 | 0 | 0 | 0 | 1
235.7048 | 1.45 |  |  |  | 25 | 8.3683 | 0 | 0 | 0 | 1
258.5627 | 1.45 |  |  |  | 25 | 8.3454 | 0 | 0 | 0 | 1
300.627 | 1.45 |  |  |  | 25 | 8.3834 | 0 | 0 | 0 | 1
349.8383 | 1.45 |  |  |  | 25 | 9.0317 | 0 | 0 | 0 | 1
404.2768 | 1.45 |  |  |  | 25 | 9.154 | 0 | 0 | 0 | 1
486.7456 | 1.45 |  |  |  | 25 | 9.2552 | 0 | 0 | 0 | 1
584.491 | 1.45 |  |  |  | 25 | 9.4893 | 0 | 0 | 0 | 1
6.6557 | 1.45 |  |  |  | 25 | 7.4964 | 0 | 0 | 0 | 1
7.9404 | 1.45 |  |  |  | 25 | 7.6223 | 0 | 0 | 0 | 1
10.0407 | 1.45 |  |  |  | 25 | 7.6815 | 0 | 0 | 0 | 1
12.3798 | 1.45 |  |  |  | 25 | 7.6521 | 0 | 0 | 0 | 1
14.705 | 1.45 |  |  |  | 25 | 7.7193 | 0 | 0 | 0 | 1
17.7533 | 1.45 |  |  |  | 25 | 7.7988 | 0 | 0 | 0 | 1
23.7159 | 1.45 |  |  |  | 25 | 7.9768 | 0 | 0 | 0 | 1
30.0502 | 1.45 |  |  |  | 25 | 8.0355 | 0 | 0 | 0 | 1
39.0493 | 1.45 |  |  |  | 25 | 8.0809 | 0 | 0 | 0 | 1
51.6274 | 1.45 |  |  |  | 25 | 8.1988 | 0 | 0 | 0 | 1
60.6864 | 1.45 |  |  |  | 25 | 8.0821 | 0 | 0 | 0 | 1
72.0418 | 1.45 |  |  |  | 25 | 8.3131 | 0 | 0 | 0 | 1
90.5372 | 1.45 |  |  |  | 25 | 8.3326 | 0 | 0 | 0 | 1
107.1696 | 1.45 |  |  |  | 25 | 8.34 | 0 | 0 | 0 | 1
118.8043 | 1.45 |  |  |  | 25 | 8.3357 | 0 | 0 | 0 | 1
141.5875 | 1.45 |  |  |  | 25 | 7.7633 | 0 | 0 | 0 | 1
189.0232 | 1.45 |  |  |  | 25 | 7.8267 | 0 | 0 | 0 | 1
221.9737 | 1.45 |  |  |  | 25 | 7.8904 | 0 | 0 | 0 | 1
257.9908 | 1.45 |  |  |  | 25 | 8.194 | 0 | 0 | 0 | 1
343.9911 | 1.45 |  |  |  | 25 | 8.4005 | 0 | 0 | 0 | 1
395.5456 | 1.45 |  |  |  | 25 | 8.4507 | 0 | 0 | 0 | 1
451.8766 | 1.45 |  |  |  | 25 | 8.477 | 0 | 0 | 0 | 1
542.7857 | 1.45 |  |  |  | 25 | 8.496 | 0 | 0 | 0 | 1
584.7914 | 1.45 |  |  |  | 25 | 8.7029 | 0 | 0 | 0 | 1
7.6964 | 2.02 |  |  |  | 25 | 8.804 | 0 | 0 | 0 | 1
9.6586 | 2.02 |  |  |  | 25 | 9.022 | 0 | 0 | 0 | 1
12.059 | 2.02 |  |  |  | 25 | 9.3461 | 0 | 0 | 0 | 1
15.7017 | 2.02 |  |  |  | 25 | 9.2932 | 0 | 0 | 0 | 1
19.4193 | 2.02 |  |  |  | 25 | 9.1004 | 0 | 0 | 0 | 1
23.3058 | 2.02 |  |  |  | 25 | 9.1657 | 0 | 0 | 0 | 1
29.0281 | 2.02 |  |  |  | 25 | 9.2276 | 0 | 0 | 0 | 1
35.2953 | 2.02 |  |  |  | 25 | 9.6245 | 0 | 0 | 0 | 1
43.1977 | 2.02 |  |  |  | 25 | 9.6837 | 0 | 0 | 0 | 1
53.1651 | 2.02 |  |  |  | 25 | 9.5033 | 0 | 0 | 0 | 1
66.8043 | 2.02 |  |  |  | 25 | 9.5992 | 0 | 0 | 0 | 1
78.8401 | 2.02 |  |  |  | 25 | 9.6912 | 0 | 0 | 0 | 1
96.4365 | 2.02 |  |  |  | 25 | 9.8805 | 0 | 0 | 0 | 1
116.8296 | 2.02 |  |  |  | 25 | 9.9898 | 0 | 0 | 0 | 1
143.0103 | 2.02 |  |  |  | 25 | 9.8699 | 0 | 0 | 0 | 1
162.5443 | 2.02 |  |  |  | 25 | 10.2312 | 0 | 0 | 0 | 1
192.0813 | 2.02 |  |  |  | 25 | 10.5076 | 0 | 0 | 0 | 1
222.3301 | 2.02 |  |  |  | 25 | 11.0377 | 0 | 0 | 0 | 1
270.0472 | 2.02 |  |  |  | 25 | 11.8889 | 0 | 0 | 0 | 1
319.5466 | 2.02 |  |  |  | 25 | 11.8771 | 0 | 0 | 0 | 1
367.9444 | 2.02 |  |  |  | 25 | 12.1487 | 0 | 0 | 0 | 1
422.318 | 2.02 |  |  |  | 25 | 12.3891 | 0 | 0 | 0 | 1
477.2734 | 2.02 |  |  |  | 25 | 12.4654 | 0 | 0 | 0 | 1
555.5378 | 2.02 |  |  |  | 25 | 12.9722 | 0 | 0 | 0 | 1
647.1541 | 2.02 |  |  |  | 25 | 12.0553 | 0 | 0 | 0 | 1
7.5435 | 2.02 |  |  |  | 25 | 7.4451 | 0 | 0 | 0 | 1
9.9123 | 2.02 |  |  |  | 25 | 7.5676 | 0 | 0 | 0 | 1
12.2438 | 2.02 |  |  |  | 25 | 7.6091 | 0 | 0 | 0 | 1
15.94 | 2.02 |  |  |  | 25 | 7.7141 | 0 | 0 | 0 | 1
19.8038 | 2.02 |  |  |  | 25 | 7.878 | 0 | 0 | 0 | 1
24.0052 | 2.02 |  |  |  | 25 | 7.9913 | 0 | 0 | 0 | 1
29.1813 | 2.02 |  |  |  | 25 | 7.8893 | 0 | 0 | 0 | 1
37.6675 | 2.02 |  |  |  | 25 | 8.0814 | 0 | 0 | 0 | 1
44.6176 | 2.02 |  |  |  | 25 | 8.3061 | 0 | 0 | 0 | 1
53.8477 | 2.02 |  |  |  | 25 | 8.69 | 0 | 0 | 0 | 1
66.644 | 2.02 |  |  |  | 25 | 9.125 | 0 | 0 | 0 | 1
79.7864 | 2.02 |  |  |  | 25 | 9.3236 | 0 | 0 | 0 | 1
98.4522 | 2.02 |  |  |  | 25 | 9.7431 | 0 | 0 | 0 | 1
116.8881 | 2.02 |  |  |  | 25 | 9.8278 | 0 | 0 | 0 | 1
136.4595 | 2.02 |  |  |  | 25 | 9.8406 | 0 | 0 | 0 | 1
166.4448 | 2.02 |  |  |  | 25 | 9.9663 | 0 | 0 | 0 | 1
193.8843 | 2.02 |  |  |  | 25 | 10.2237 | 0 | 0 | 0 | 1
223.6744 | 2.02 |  |  |  | 25 | 10.5471 | 0 | 0 | 0 | 1
267.1147 | 2.02 |  |  |  | 25 | 10.7686 | 0 | 0 | 0 | 1
313.5253 | 2.02 |  |  |  | 25 | 10.8837 | 0 | 0 | 0 | 1
393.8843 | 2.02 |  |  |  | 25 | 11.4067 | 0 | 0 | 0 | 1
472.2441 | 2.02 |  |  |  | 25 | 10.8657 | 0 | 0 | 0 | 1
557.961 | 2.02 |  |  |  | 25 | 11.3341 | 0 | 0 | 0 | 1
8.0162 | 2.02 |  |  |  | 25 | 6.4349 | 0 | 0 | 0 | 1
10.1856 | 2.02 |  |  |  | 25 | 6.7052 | 0 | 0 | 0 | 1
12.2841 | 2.02 |  |  |  | 25 | 6.7421 | 0 | 0 | 0 | 1
15.9358 | 2.02 |  |  |  | 25 | 7.0043 | 0 | 0 | 0 | 1
19.7996 | 2.02 |  |  |  | 25 | 7.0252 | 0 | 0 | 0 | 1
24.1166 | 2.02 |  |  |  | 25 | 7.4908 | 0 | 0 | 0 | 1
29.3347 | 2.02 |  |  |  | 25 | 7.4112 | 0 | 0 | 0 | 1
37.4472 | 2.02 |  |  |  | 25 | 7.4168 | 0 | 0 | 0 | 1
44.8936 | 2.02 |  |  |  | 25 | 7.4922 | 0 | 0 | 0 | 1
53.5776 | 2.02 |  |  |  | 25 | 8.1403 | 0 | 0 | 0 | 1
66.4077 | 2.02 |  |  |  | 25 | 8.4396 | 0 | 0 | 0 | 1
80.0663 | 2.02 |  |  |  | 25 | 8.5691 | 0 | 0 | 0 | 1
98.6914 | 2.02 |  |  |  | 25 | 8.8757 | 0 | 0 | 0 | 1
117.4802 | 2.02 |  |  |  | 25 | 8.9514 | 0 | 0 | 0 | 1
141.3123 | 2.02 |  |  |  | 25 | 9.5281 | 0 | 0 | 0 | 1
162.12 | 2.02 |  |  |  | 25 | 9.5426 | 0 | 0 | 0 | 1
195.7899 | 2.02 |  |  |  | 25 | 9.8383 | 0 | 0 | 0 | 1
223.9795 | 2.02 |  |  |  | 25 | 10.3383 | 0 | 0 | 0 | 1
311.1735 | 2.02 |  |  |  | 25 | 11.0301 | 0 | 0 | 0 | 1
397.2485 | 2.02 |  |  |  | 25 | 11.1787 | 0 | 0 | 0 | 1
472.2973 | 2.02 |  |  |  | 25 | 11.4962 | 0 | 0 | 0 | 1
560.0935 | 2.02 |  |  |  | 25 | 11.9015 | 0 | 0 | 0 | 1
500 | 2 | 0.0728 | 0.0065 | 1005 | 25 | 6.7403 | 0 | 0 | 0 | 0
500 | 2 | 0.0676 | 0.012 | 1127 | 25 | 6.3597 | 0 | 0 | 0 | 0
500 | 2 | 0.0663 | 0.0315 | 1160 | 25 | 7.3338 | 0 | 0 | 0 | 0
500 | 2 | 0.0648 | 0.108 | 1210 | 25 | 6.6873 | 0 | 0 | 0 | 0
500 | 2 | 0.0634 | 0.378 | 1235 | 25 | 7.6478 | 0 | 0 | 0 | 0
500 | 2 | 0.0624 | 0.849 | 1254 | 25 | 8.8695 | 0 | 0 | 0 | 0
500 | 2 | 0.0728 | 0.0065 | 1005 | 25.5 | 6.4212 | 0 | 0 | 0 | 0
1000 | 2 | 0.0728 | 0.0065 | 1005 | 25.5 | 9.7894 | 0 | 0 | 0 | 0
1500 | 2 | 0.0728 | 0.0065 | 1005 | 25.5 | 10.4396 | 0 | 0 | 0 | 0
500 | 2 | 0.0676 | 0.012 | 1127 | 25.5 | 6.982 | 0 | 0 | 0 | 0
1000 | 2 | 0.0676 | 0.012 | 1127 | 25.5 | 10.2743 | 0 | 0 | 0 | 0
1500 | 2 | 0.0676 | 0.012 | 1127 | 25.5 | 11.4347 | 0 | 0 | 0 | 0
500 | 2 | 0.0663 | 0.0315 | 1160 | 25.5 | 6.982 | 0 | 0 | 0 | 0
1000 | 2 | 0.0663 | 0.0315 | 1160 | 25.5 | 9.3833 | 0 | 0 | 0 | 0
1500 | 2 | 0.0663 | 0.0315 | 1160 | 25.5 | 11.7856 | 0 | 0 | 0 | 0
500 | 2 | 0.0648 | 0.108 | 1210 | 25.5 | 7.3769 | 0 | 0 | 0 | 0
1000 | 2 | 0.0648 | 0.108 | 1210 | 25.5 | 10.2743 | 0 | 0 | 0 | 0
1500 | 2 | 0.0648 | 0.108 | 1210 | 25.5 | 12.1209 | 0 | 0 | 0 | 0
500 | 2 | 0.0634 | 0.378 | 1235 | 25.5 | 10.728 | 0 | 0 | 0 | 0
1000 | 2 | 0.0634 | 0.378 | 1235 | 25.5 | 12.4065 | 0 | 0 | 0 | 0
1500 | 2 | 0.0634 | 0.378 | 1235 | 25.5 | 13.6321 | 0 | 0 | 0 | 0
500 | 2 | 0.0624 | 0.849 | 1254 | 25.5 | 9.7986 | 0 | 0 | 0 | 0
1000 | 2 | 0.0624 | 0.849 | 1254 | 25.5 | 13.7794 | 0 | 0 | 0 | 0
1500 | 2 | 0.0624 | 0.849 | 1254 | 25.5 | 14.7322 | 0 | 0 | 0 | 0
500 | 5 | 0.0728 | 0.0065 | 1005 | 25.5 | 7.681 | 0 | 0 | 0 | 0
1000 | 5 | 0.0728 | 0.0065 | 1005 | 25.5 | 11.0169 | 0 | 0 | 0 | 0
1500 | 5 | 0.0728 | 0.0065 | 1005 | 25.5 | 12.5485 | 0 | 0 | 0 | 0
500 | 5 | 0.0676 | 0.012 | 1127 | 25.5 | 7.697 | 0 | 0 | 0 | 0
1000 | 5 | 0.0676 | 0.012 | 1127 | 25.5 | 11.477 | 0 | 0 | 0 | 0
1500 | 5 | 0.0676 | 0.012 | 1127 | 25.5 | 14.0799 | 0 | 0 | 0 | 0
500 | 5 | 0.0663 | 0.0315 | 1160 | 25.5 | 7.9133 | 0 | 0 | 0 | 0
1000 | 5 | 0.0663 | 0.0315 | 1160 | 25.5 | 11.0169 | 0 | 0 | 0 | 0
1500 | 5 | 0.0663 | 0.0315 | 1160 | 25.5 | 11.4925 | 0 | 0 | 0 | 0
500 | 5 | 0.0648 | 0.108 | 1210 | 25.5 | 7.9133 | 0 | 0 | 0 | 0
1000 | 5 | 0.0648 | 0.108 | 1210 | 25.5 | 13.1436 | 0 | 0 | 0 | 0
1500 | 5 | 0.0648 | 0.108 | 1210 | 25.5 | 14.0799 | 0 | 0 | 0 | 0
500 | 5 | 0.0634 | 0.378 | 1235 | 25.5 | 9.886 | 0 | 0 | 0 | 0
1000 | 5 | 0.0634 | 0.378 | 1235 | 25.5 | 13.6138 | 0 | 0 | 0 | 0
1500 | 5 | 0.0634 | 0.378 | 1235 | 25.5 | 14.8368 | 0 | 0 | 0 | 0
500 | 5 | 0.0624 | 0.849 | 1254 | 25.5 | 11.4745 | 0 | 0 | 0 | 0
1000 | 5 | 0.0624 | 0.849 | 1254 | 25.5 | 17.403 | 0 | 0 | 0 | 0
1500 | 5 | 0.0624 | 0.849 | 1254 | 25.5 | 18.0786 | 0 | 0 | 0 | 0
500 | 10 | 0.0728 | 0.0065 | 1005 | 25.5 | 8.1758 | 0 | 0 | 0 | 0
1000 | 10 | 0.0728 | 0.0065 | 1005 | 25.5 | 12.7063 | 0 | 0 | 0 | 0
1500 | 10 | 0.0728 | 0.0065 | 1005 | 25.5 | 13.3758 | 0 | 0 | 0 | 0
500 | 10 | 0.0676 | 0.012 | 1127 | 25.5 | 8.7488 | 0 | 0 | 0 | 0
1000 | 10 | 0.0676 | 0.012 | 1127 | 25.5 | 12.7063 | 0 | 0 | 0 | 0
1500 | 10 | 0.0676 | 0.012 | 1127 | 25.5 | 13.6597 | 0 | 0 | 0 | 0
500 | 10 | 0.0663 | 0.0315 | 1160 | 25.5 | 10.3461 | 0 | 0 | 0 | 0
1000 | 10 | 0.0663 | 0.0315 | 1160 | 25.5 | 13.3779 | 0 | 0 | 0 | 0
1500 | 10 | 0.0663 | 0.0315 | 1160 | 25.5 | 15.703 | 0 | 0 | 0 | 0
500 | 10 | 0.0648 | 0.108 | 1210 | 25.5 | 10.3495 | 0 | 0 | 0 | 0
1000 | 10 | 0.0648 | 0.108 | 1210 | 25.5 | 14.5592 | 0 | 0 | 0 | 0
1500 | 10 | 0.0648 | 0.108 | 1210 | 25.5 | 15.6846 | 0 | 0 | 0 | 0
500 | 10 | 0.0634 | 0.378 | 1235 | 25.5 | 11.7918 | 0 | 0 | 0 | 0
1000 | 10 | 0.0634 | 0.378 | 1235 | 25.5 | 15.4751 | 0 | 0 | 0 | 0
1500 | 10 | 0.0634 | 0.378 | 1235 | 25.5 | 15.6846 | 0 | 0 | 0 | 0
500 | 10 | 0.0624 | 0.849 | 1254 | 25.5 | 10.3495 | 0 | 0 | 0 | 0
1000 | 10 | 0.0624 | 0.849 | 1254 | 25.5 | 14.8998 | 0 | 0 | 0 | 0
1500 | 10 | 0.0624 | 0.849 | 1254 | 25.5 | 16.9792 | 0 | 0 | 0 | 0
500 | 2 | 0.0728 | 0.0065 | 1005 | 25 | 6.97 | 0 | 0 | 0 | 0
249.6 | 1.55 |  | 0.001 | 1000 | 25 | 6.2293 | 0 | 0 | 0 | 0
249.6 | 1.55 |  | 0.001 | 1000 | 25 | 6.3439 | 0 | 0 | 0 | 0
249.6 | 1.55 |  | 0.001 | 1000 | 25 | 6.2675 | 0 | 0 | 0 | 0
249.6 | 1.55 |  | 0.001 | 1000 | 25 | 6.3057 | 0 | 0 | 0 | 0
249.6 | 1.55 |  | 0.001 | 1000 | 25 | 6.3057 | 0 | 0 | 0 | 0
249.6 | 1.55 |  | 0.001 | 1000 | 25 | 6.3822 | 0 | 0 | 0 | 0
36.8034 | 1.55 |  | 0.001 | 1000 | 25 | 4.632 | 0 | 0 | 0 | 0
44.0605 | 1.55 |  | 0.001 | 1000 | 25 | 4.5781 | 0 | 0 | 0 | 0
49.2441 | 1.55 |  | 0.001 | 1000 | 25 | 4.7127 | 0 | 0 | 0 | 0
57.0194 | 1.55 |  | 0.001 | 1000 | 25 | 4.6806 | 0 | 0 | 0 | 0
63.2397 | 1.55 |  | 0.001 | 1000 | 25 | 4.8063 | 0 | 0 | 0 | 0
69.1145 | 1.55 |  | 0.001 | 1000 | 25 | 4.8602 | 0 | 0 | 0 | 0
75.3348 | 1.55 |  | 0.001 | 1000 | 25 | 4.8602 | 0 | 0 | 0 | 0
81.5551 | 1.55 |  | 0.001 | 1000 | 25 | 4.8781 | 0 | 0 | 0 | 0
87.7754 | 1.55 |  | 0.001 | 1000 | 25 | 4.8602 | 0 | 0 | 0 | 0
94.3413 | 1.55 |  | 0.001 | 1000 | 25 | 4.9499 | 0 | 0 | 0 | 0
99.8704 | 1.55 |  | 0.001 | 1000 | 25 | 5.0217 | 0 | 0 | 0 | 0
105.3996 | 1.55 |  | 0.001 | 1000 | 25 | 5.1295 | 0 | 0 | 0 | 0
111.9654 | 1.55 |  | 0.001 | 1000 | 25 | 5.2372 | 0 | 0 | 0 | 0
118.1858 | 1.55 |  | 0.001 | 1000 | 25 | 5.2731 | 0 | 0 | 0 | 0
124.7516 | 1.55 |  | 0.001 | 1000 | 25 | 5.309 | 0 | 0 | 0 | 0
130.9719 | 1.55 |  | 0.001 | 1000 | 25 | 5.3629 | 0 | 0 | 0 | 0
137.5378 | 1.55 |  | 0.001 | 1000 | 25 | 5.3808 | 0 | 0 | 0 | 0
143.7581 | 1.55 |  | 0.001 | 1000 | 25 | 5.4347 | 0 | 0 | 0 | 0
149.9784 | 1.55 |  | 0.001 | 1000 | 25 | 5.5065 | 0 | 0 | 0 | 0
155.5075 | 1.55 |  | 0.001 | 1000 | 25 | 5.5962 | 0 | 0 | 0 | 0
162.419 | 1.55 |  | 0.001 | 1000 | 25 | 5.6501 | 0 | 0 | 0 | 0
168.2937 | 1.55 |  | 0.001 | 1000 | 25 | 5.686 | 0 | 0 | 0 | 0
174.8596 | 1.55 |  | 0.001 | 1000 | 25 | 5.6681 | 0 | 0 | 0 | 0
181.0799 | 1.55 |  | 0.001 | 1000 | 25 | 5.7758 | 0 | 0 | 0 | 0
187.3002 | 1.55 |  | 0.001 | 1000 | 25 | 5.7758 | 0 | 0 | 0 | 0
193.175 | 1.55 |  | 0.001 | 1000 | 25 | 5.8655 | 0 | 0 | 0 | 0
199.0497 | 1.55 |  | 0.001 | 1000 | 25 | 5.7937 | 0 | 0 | 0 | 0
205.27 | 1.55 |  | 0.001 | 1000 | 25 | 6.0092 | 0 | 0 | 0 | 0
24.6945 | 0.79 |  | 0.001 | 1000 | 25 | 3.4138 | 0 | 0 | 0 | 0
37.4276 | 0.79 |  | 0.001 | 1000 | 25 | 3.6379 | 0 | 0 | 0 | 0
49.7749 | 0.79 |  | 0.001 | 1000 | 25 | 3.8161 | 0 | 0 | 0 | 0
18.5209 | 0.97 |  | 0.001 | 1000 | 25 | 3.8666 | 0 | 0 | 0 | 0
24.6945 | 0.97 |  | 0.001 | 1000 | 25 | 3.8838 | 0 | 0 | 0 | 0
30.8682 | 0.97 |  | 0.001 | 1000 | 25 | 3.9469 | 0 | 0 | 0 | 0
37.0418 | 0.97 |  | 0.001 | 1000 | 25 | 3.9871 | 0 | 0 | 0 | 0
43.9871 | 0.97 |  | 0.001 | 1000 | 25 | 4.0904 | 0 | 0 | 0 | 0
49.3891 | 0.97 |  | 0.001 | 1000 | 25 | 4.1478 | 0 | 0 | 0 | 0
56.3344 | 0.97 |  | 0.001 | 1000 | 25 | 4.2224 | 0 | 0 | 0 | 0
61.7363 | 0.97 |  | 0.001 | 1000 | 25 | 4.274 | 0 | 0 | 0 | 0
68.6817 | 0.97 |  | 0.001 | 1000 | 25 | 4.3486 | 0 | 0 | 0 | 0
74.4695 | 0.97 |  | 0.001 | 1000 | 25 | 4.406 | 0 | 0 | 0 | 0
81.0289 | 0.97 |  | 0.001 | 1000 | 25 | 4.4864 | 0 | 0 | 0 | 0
87.5884 | 0.97 |  | 0.001 | 1000 | 25 | 4.5552 | 0 | 0 | 0 | 0
93.3762 | 0.97 |  | 0.001 | 1000 | 25 | 4.6069 | 0 | 0 | 0 | 0
99.9357 | 0.97 |  | 0.001 | 1000 | 25 | 4.6643 | 0 | 0 | 0 | 0
104.9518 | 0.97 |  | 0.001 | 1000 | 25 | 4.6471 | 0 | 0 | 0 | 0
112.283 | 0.97 |  | 0.001 | 1000 | 25 | 4.6758 | 0 | 0 | 0 | 0
118.4566 | 0.97 |  | 0.001 | 1000 | 25 | 4.7848 | 0 | 0 | 0 | 0
124.6302 | 0.97 |  | 0.001 | 1000 | 25 | 4.8364 | 0 | 0 | 0 | 0
130.8039 | 0.97 |  | 0.001 | 1000 | 25 | 4.911 | 0 | 0 | 0 | 0
136.9775 | 0.97 |  | 0.001 | 1000 | 25 | 5.0086 | 0 | 0 | 0 | 0
144.3087 | 0.97 |  | 0.001 | 1000 | 25 | 5.0947 | 0 | 0 | 0 | 0
148.9389 | 0.97 |  | 0.001 | 1000 | 25 | 5.1636 | 0 | 0 | 0 | 0
155.1126 | 0.97 |  | 0.001 | 1000 | 25 | 5.2152 | 0 | 0 | 0 | 0
161.672 | 0.97 |  | 0.001 | 1000 | 25 | 5.2841 | 0 | 0 | 0 | 0
168.6174 | 0.97 |  | 0.001 | 1000 | 25 | 5.2841 | 0 | 0 | 0 | 0
174.791 | 0.97 |  | 0.001 | 1000 | 25 | 5.3128 | 0 | 0 | 0 | 0
180.5788 | 0.97 |  | 0.001 | 1000 | 25 | 5.4103 | 0 | 0 | 0 | 0
186.7524 | 0.97 |  | 0.001 | 1000 | 25 | 5.4103 | 0 | 0 | 0 | 0
193.6978 | 0.97 |  | 0.001 | 1000 | 25 | 5.4505 | 0 | 0 | 0 | 0
198.7138 | 0.97 |  | 0.001 | 1000 | 25 | 5.5481 | 0 | 0 | 0 | 0
206.045 | 0.97 |  | 0.001 | 1000 | 25 | 5.5481 | 0 | 0 | 0 | 0
24.3087 | 1.19 |  | 0.001 | 1000 | 25 | 4.0617 | 0 | 0 | 0 | 0
30.8682 | 1.19 |  | 0.001 | 1000 | 25 | 4.1133 | 0 | 0 | 0 | 0
37.0418 | 1.19 |  | 0.001 | 1000 | 25 | 4.1306 | 0 | 0 | 0 | 0
43.6013 | 1.19 |  | 0.001 | 1000 | 25 | 4.2052 | 0 | 0 | 0 | 0
49.0032 | 1.19 |  | 0.001 | 1000 | 25 | 4.297 | 0 | 0 | 0 | 0
56.3344 | 1.19 |  | 0.001 | 1000 | 25 | 4.3773 | 0 | 0 | 0 | 0
61.3505 | 1.19 |  | 0.001 | 1000 | 25 | 4.4118 | 0 | 0 | 0 | 0
68.6817 | 1.19 |  | 0.001 | 1000 | 25 | 4.4921 | 0 | 0 | 0 | 0
75.2412 | 1.19 |  | 0.001 | 1000 | 25 | 4.5151 | 0 | 0 | 0 | 0
81.4148 | 1.19 |  | 0.001 | 1000 | 25 | 4.6069 | 0 | 0 | 0 | 0
87.2026 | 1.19 |  | 0.001 | 1000 | 25 | 4.6643 | 0 | 0 | 0 | 0
94.1479 | 1.19 |  | 0.001 | 1000 | 25 | 4.7618 | 0 | 0 | 0 | 0
98.3923 | 1.19 |  | 0.001 | 1000 | 25 | 4.8307 | 0 | 0 | 0 | 0
105.7235 | 1.19 |  | 0.001 | 1000 | 25 | 4.8307 | 0 | 0 | 0 | 0
111.5113 | 1.19 |  | 0.001 | 1000 | 25 | 4.8824 | 0 | 0 | 0 | 0
118.4566 | 1.19 |  | 0.001 | 1000 | 25 | 4.9225 | 0 | 0 | 0 | 0
125.4019 | 1.19 |  | 0.001 | 1000 | 25 | 4.9799 | 0 | 0 | 0 | 0
130.8039 | 1.19 |  | 0.001 | 1000 | 25 | 5.0488 | 0 | 0 | 0 | 0
136.2058 | 1.19 |  | 0.001 | 1000 | 25 | 5.0775 | 0 | 0 | 0 | 0
144.3087 | 1.19 |  | 0.001 | 1000 | 25 | 5.2209 | 0 | 0 | 0 | 0
148.9389 | 1.19 |  | 0.001 | 1000 | 25 | 5.2382 | 0 | 0 | 0 | 0
155.4984 | 1.19 |  | 0.001 | 1000 | 25 | 5.3242 | 0 | 0 | 0 | 0
161.2862 | 1.19 |  | 0.001 | 1000 | 25 | 5.3702 | 0 | 0 | 0 | 0
168.2315 | 1.19 |  | 0.001 | 1000 | 25 | 5.4792 | 0 | 0 | 0 | 0
174.4052 | 1.19 |  | 0.001 | 1000 | 25 | 5.4735 | 0 | 0 | 0 | 0
181.3505 | 1.19 |  | 0.001 | 1000 | 25 | 5.4907 | 0 | 0 | 0 | 0
186.3666 | 1.19 |  | 0.001 | 1000 | 25 | 5.5194 | 0 | 0 | 0 | 0
193.6978 | 1.19 |  | 0.001 | 1000 | 25 | 5.5538 | 0 | 0 | 0 | 0
31.6399 | 1.35 |  | 0.001 | 1000 | 25 | 4.3372 | 0 | 0 | 0 | 0
36.656 | 1.35 |  | 0.001 | 1000 | 25 | 4.3486 | 0 | 0 | 0 | 0
44.373 | 1.35 |  | 0.001 | 1000 | 25 | 4.406 | 0 | 0 | 0 | 0
48.6174 | 1.35 |  | 0.001 | 1000 | 25 | 4.4634 | 0 | 0 | 0 | 0
55.9486 | 1.35 |  | 0.001 | 1000 | 25 | 4.5208 | 0 | 0 | 0 | 0
62.8939 | 1.35 |  | 0.001 | 1000 | 25 | 4.6069 | 0 | 0 | 0 | 0
67.5241 | 1.35 |  | 0.001 | 1000 | 25 | 4.5954 | 0 | 0 | 0 | 0
73.6977 | 1.35 |  | 0.001 | 1000 | 25 | 4.7044 | 0 | 0 | 0 | 0
81.8007 | 1.35 |  | 0.001 | 1000 | 25 | 4.7676 | 0 | 0 | 0 | 0
86.4309 | 1.35 |  | 0.001 | 1000 | 25 | 4.8077 | 0 | 0 | 0 | 0
93.7621 | 1.35 |  | 0.001 | 1000 | 25 | 4.8881 | 0 | 0 | 0 | 0
99.164 | 1.35 |  | 0.001 | 1000 | 25 | 4.9627 | 0 | 0 | 0 | 0
104.9518 | 1.35 |  | 0.001 | 1000 | 25 | 5.0488 | 0 | 0 | 0 | 0
111.8971 | 1.35 |  | 0.001 | 1000 | 25 | 5.0947 | 0 | 0 | 0 | 0
118.0707 | 1.35 |  | 0.001 | 1000 | 25 | 5.1234 | 0 | 0 | 0 | 0
123.8585 | 1.35 |  | 0.001 | 1000 | 25 | 5.1636 | 0 | 0 | 0 | 0
130.8039 | 1.35 |  | 0.001 | 1000 | 25 | 5.2037 | 0 | 0 | 0 | 0
136.9775 | 1.35 |  | 0.001 | 1000 | 25 | 5.2841 | 0 | 0 | 0 | 0
143.537 | 1.35 |  | 0.001 | 1000 | 25 | 5.3415 | 0 | 0 | 0 | 0
148.9389 | 1.35 |  | 0.001 | 1000 | 25 | 5.4046 | 0 | 0 | 0 | 0
156.2701 | 1.35 |  | 0.001 | 1000 | 25 | 5.4792 | 0 | 0 | 0 | 0
162.0579 | 1.35 |  | 0.001 | 1000 | 25 | 5.5366 | 0 | 0 | 0 | 0
169.0032 | 1.35 |  | 0.001 | 1000 | 25 | 5.5538 | 0 | 0 | 0 | 0
174.0193 | 1.35 |  | 0.001 | 1000 | 25 | 5.5825 | 0 | 0 | 0 | 0
180.193 | 1.35 |  | 0.001 | 1000 | 25 | 5.6112 | 0 | 0 | 0 | 0
187.1383 | 1.35 |  | 0.001 | 1000 | 25 | 5.7432 | 0 | 0 | 0 | 0
193.3119 | 1.35 |  | 0.001 | 1000 | 25 | 5.7202 | 0 | 0 | 0 | 0
199.8714 | 1.35 |  | 0.001 | 1000 | 25 | 5.7547 | 0 | 0 | 0 | 0
206.045 | 1.35 |  | 0.001 | 1000 | 25 | 5.7776 | 0 | 0 | 0 | 0
211.447 | 1.35 |  | 0.001 | 1000 | 25 | 5.8867 | 0 | 0 | 0 | 0
218.3923 | 1.35 |  | 0.001 | 1000 | 25 | 5.8981 | 0 | 0 | 0 | 0
223.7942 | 1.35 |  | 0.001 | 1000 | 25 | 5.9555 | 0 | 0 | 0 | 0
230.3537 | 1.35 |  | 0.001 | 1000 | 25 | 5.9727 | 0 | 0 | 0 | 0
236.9132 | 1.35 |  | 0.001 | 1000 | 25 | 6.0531 | 0 | 0 | 0 | 0
242.701 | 1.35 |  | 0.001 | 1000 | 25 | 6.099 | 0 | 0 | 0 | 0
49.7749 | 1.55 |  | 0.001 | 1000 | 25 | 4.8135 | 0 | 0 | 0 | 0
62.8939 | 1.55 |  | 0.001 | 1000 | 25 | 4.8996 | 0 | 0 | 0 | 0
74.4695 | 1.55 |  | 0.001 | 1000 | 25 | 5.0258 | 0 | 0 | 0 | 0
86.8167 | 1.55 |  | 0.001 | 1000 | 25 | 5.0373 | 0 | 0 | 0 | 0
99.5499 | 1.55 |  | 0.001 | 1000 | 25 | 5.1578 | 0 | 0 | 0 | 0
112.283 | 1.55 |  | 0.001 | 1000 | 25 | 5.3185 | 0 | 0 | 0 | 0
124.2444 | 1.55 |  | 0.001 | 1000 | 25 | 5.439 | 0 | 0 | 0 | 0
136.5917 | 1.55 |  | 0.001 | 1000 | 25 | 5.5481 | 0 | 0 | 0 | 0
149.3248 | 1.55 |  | 0.001 | 1000 | 25 | 5.6514 | 0 | 0 | 0 | 0
162.4437 | 1.55 |  | 0.001 | 1000 | 25 | 5.7891 | 0 | 0 | 0 | 0
174.791 | 1.55 |  | 0.001 | 1000 | 25 | 5.8407 | 0 | 0 | 0 | 0
187.1383 | 1.55 |  | 0.001 | 1000 | 25 | 5.9727 | 0 | 0 | 0 | 0
199.4856 | 1.55 |  | 0.001 | 1000 | 25 | 6.0187 | 0 | 0 | 0 | 0
212.2187 | 1.55 |  | 0.001 | 1000 | 25 | 6.099 | 0 | 0 | 0 | 0
224.5659 | 1.55 |  | 0.001 | 1000 | 25 | 6.1851 | 0 | 0 | 0 | 0
237.299 | 1.55 |  | 0.001 | 1000 | 25 | 6.2367 | 0 | 0 | 0 | 0
250.0322 | 1.55 |  | 0.001 | 1000 | 25 | 6.2884 | 0 | 0 | 0 | 0
62.1222 | 1.75 |  | 0.001 | 1000 | 25 | 5.2324 | 0 | 0 | 0 | 0
68.2958 | 1.75 |  | 0.001 | 1000 | 25 | 5.1923 | 0 | 0 | 0 | 0
74.4695 | 1.75 |  | 0.001 | 1000 | 25 | 5.3128 | 0 | 0 | 0 | 0
81.0289 | 1.75 |  | 0.001 | 1000 | 25 | 5.3989 | 0 | 0 | 0 | 0
86.4309 | 1.75 |  | 0.001 | 1000 | 25 | 5.3529 | 0 | 0 | 0 | 0
93.7621 | 1.75 |  | 0.001 | 1000 | 25 | 5.3529 | 0 | 0 | 0 | 0
99.5499 | 1.75 |  | 0.001 | 1000 | 25 | 5.3816 | 0 | 0 | 0 | 0
106.1093 | 1.75 |  | 0.001 | 1000 | 25 | 5.4275 | 0 | 0 | 0 | 0
111.5113 | 1.75 |  | 0.001 | 1000 | 25 | 5.4964 | 0 | 0 | 0 | 0
119.6142 | 1.75 |  | 0.001 | 1000 | 25 | 5.5768 | 0 | 0 | 0 | 0
124.6302 | 1.75 |  | 0.001 | 1000 | 25 | 5.6571 | 0 | 0 | 0 | 0
130.8039 | 1.75 |  | 0.001 | 1000 | 25 | 5.7317 | 0 | 0 | 0 | 0
136.9775 | 1.75 |  | 0.001 | 1000 | 25 | 5.7834 | 0 | 0 | 0 | 0
143.9228 | 1.75 |  | 0.001 | 1000 | 25 | 5.7834 | 0 | 0 | 0 | 0
149.7106 | 1.75 |  | 0.001 | 1000 | 25 | 5.8694 | 0 | 0 | 0 | 0
156.2701 | 1.75 |  | 0.001 | 1000 | 25 | 5.9039 | 0 | 0 | 0 | 0
162.4437 | 1.75 |  | 0.001 | 1000 | 25 | 5.9498 | 0 | 0 | 0 | 0
169.0032 | 1.75 |  | 0.001 | 1000 | 25 | 5.9842 | 0 | 0 | 0 | 0
174.4052 | 1.75 |  | 0.001 | 1000 | 25 | 6.0129 | 0 | 0 | 0 | 0
180.9646 | 1.75 |  | 0.001 | 1000 | 25 | 6.0933 | 0 | 0 | 0 | 0
185.9807 | 1.75 |  | 0.001 | 1000 | 25 | 6.1449 | 0 | 0 | 0 | 0
192.9261 | 1.75 |  | 0.001 | 1000 | 25 | 6.1851 | 0 | 0 | 0 | 0
199.8714 | 1.75 |  | 0.001 | 1000 | 25 | 6.2769 | 0 | 0 | 0 | 0
206.045 | 1.75 |  | 0.001 | 1000 | 25 | 6.2482 | 0 | 0 | 0 | 0
212.2187 | 1.75 |  | 0.001 | 1000 | 25 | 6.2999 | 0 | 0 | 0 | 0
219.164 | 1.75 |  | 0.001 | 1000 | 25 | 6.3458 | 0 | 0 | 0 | 0
224.5659 | 1.75 |  | 0.001 | 1000 | 25 | 6.3286 | 0 | 0 | 0 | 0
229.9679 | 1.75 |  | 0.001 | 1000 | 25 | 6.4032 | 0 | 0 | 0 | 0
236.1415 | 1.75 |  | 0.001 | 1000 | 25 | 6.4261 | 0 | 0 | 0 | 0
241.1576 | 1.75 |  | 0.001 | 1000 | 25 | 6.4146 | 0 | 0 | 0 | 0
249.6463 | 1.75 |  | 0.001 | 1000 | 25 | 6.4605 | 0 | 0 | 0 | 0
68.6817 | 2.06 |  | 0.001 | 1000 | 25 | 5.3874 | 0 | 0 | 0 | 0
74.0836 | 2.06 |  | 0.001 | 1000 | 25 | 5.4792 | 0 | 0 | 0 | 0
81.0289 | 2.06 |  | 0.001 | 1000 | 25 | 5.5308 | 0 | 0 | 0 | 0
87.5884 | 2.06 |  | 0.001 | 1000 | 25 | 5.4792 | 0 | 0 | 0 | 0
94.1479 | 2.06 |  | 0.001 | 1000 | 25 | 5.4448 | 0 | 0 | 0 | 0
99.9357 | 2.06 |  | 0.001 | 1000 | 25 | 5.5308 | 0 | 0 | 0 | 0
105.7235 | 2.06 |  | 0.001 | 1000 | 25 | 5.5194 | 0 | 0 | 0 | 0
111.5113 | 2.06 |  | 0.001 | 1000 | 25 | 5.5825 | 0 | 0 | 0 | 0
118.4566 | 2.06 |  | 0.001 | 1000 | 25 | 5.6571 | 0 | 0 | 0 | 0
123.8585 | 2.06 |  | 0.001 | 1000 | 25 | 5.7145 | 0 | 0 | 0 | 0
130.8039 | 2.06 |  | 0.001 | 1000 | 25 | 5.8121 | 0 | 0 | 0 | 0
136.5917 | 2.06 |  | 0.001 | 1000 | 25 | 5.9096 | 0 | 0 | 0 | 0
142.7653 | 2.06 |  | 0.001 | 1000 | 25 | 5.9154 | 0 | 0 | 0 | 0
149.3248 | 2.06 |  | 0.001 | 1000 | 25 | 5.9555 | 0 | 0 | 0 | 0
156.656 | 2.06 |  | 0.001 | 1000 | 25 | 6.0129 | 0 | 0 | 0 | 0
163.2155 | 2.06 |  | 0.001 | 1000 | 25 | 6.0703 | 0 | 0 | 0 | 0
168.6174 | 2.06 |  | 0.001 | 1000 | 25 | 6.1506 | 0 | 0 | 0 | 0
174.791 | 2.06 |  | 0.001 | 1000 | 25 | 6.1506 | 0 | 0 | 0 | 0
181.3505 | 2.06 |  | 0.001 | 1000 | 25 | 6.231 | 0 | 0 | 0 | 0
186.7524 | 2.06 |  | 0.001 | 1000 | 25 | 6.2654 | 0 | 0 | 0 | 0
192.9261 | 2.06 |  | 0.001 | 1000 | 25 | 6.3113 | 0 | 0 | 0 | 0
199.0997 | 2.06 |  | 0.001 | 1000 | 25 | 6.3572 | 0 | 0 | 0 | 0
50.628 | 1.55 |  | 0.001 | 1000 | 25 | 4.8161 | 0 | 0 | 0 | 0
61.8357 | 1.55 |  | 0.001 | 1000 | 25 | 4.9023 | 0 | 0 | 0 | 0
75.3623 | 1.55 |  | 0.001 | 1000 | 25 | 5.023 | 0 | 0 | 0 | 0
87.7295 | 1.55 |  | 0.001 | 1000 | 25 | 5.0402 | 0 | 0 | 0 | 0
100.4831 | 1.55 |  | 0.001 | 1000 | 25 | 5.1724 | 0 | 0 | 0 | 0
112.8502 | 1.55 |  | 0.001 | 1000 | 25 | 5.3362 | 0 | 0 | 0 | 0
125.2174 | 1.55 |  | 0.001 | 1000 | 25 | 5.4483 | 0 | 0 | 0 | 0
137.971 | 1.55 |  | 0.001 | 1000 | 25 | 5.5374 | 0 | 0 | 0 | 0
150.7246 | 1.55 |  | 0.001 | 1000 | 25 | 5.6494 | 0 | 0 | 0 | 0
37.1014 | 1.55 |  | 0.005 | 1122 | 25 | 4.5546 | 0 | 0 | 0 | 0
49.8551 | 1.55 |  | 0.005 | 1122 | 25 | 4.6523 | 0 | 0 | 0 | 0
62.6087 | 1.55 |  | 0.005 | 1122 | 25 | 4.7356 | 0 | 0 | 0 | 0
74.5894 | 1.55 |  | 0.005 | 1122 | 25 | 4.8448 | 0 | 0 | 0 | 0
87.343 | 1.55 |  | 0.005 | 1122 | 25 | 4.9655 | 0 | 0 | 0 | 0
99.7101 | 1.55 |  | 0.005 | 1122 | 25 | 5.0805 | 0 | 0 | 0 | 0
112.8502 | 1.55 |  | 0.005 | 1122 | 25 | 5.1667 | 0 | 0 | 0 | 0
124.8309 | 1.55 |  | 0.005 | 1122 | 25 | 5.2328 | 0 | 0 | 0 | 0
137.1981 | 1.55 |  | 0.005 | 1122 | 25 | 5.319 | 0 | 0 | 0 | 0
149.5652 | 1.55 |  | 0.005 | 1122 | 25 | 5.3908 | 0 | 0 | 0 | 0
37.8744 | 1.55 |  | 0.01 | 1153 | 25 | 4.6006 | 0 | 0 | 0 | 0
50.2415 | 1.55 |  | 0.01 | 1153 | 25 | 4.6494 | 0 | 0 | 0 | 0
62.9952 | 1.55 |  | 0.01 | 1153 | 25 | 4.7414 | 0 | 0 | 0 | 0
74.9758 | 1.55 |  | 0.01 | 1153 | 25 | 4.8276 | 0 | 0 | 0 | 0
86.9565 | 1.55 |  | 0.01 | 1153 | 25 | 4.9425 | 0 | 0 | 0 | 0
100.8695 | 1.55 |  | 0.01 | 1153 | 25 | 5.0661 | 0 | 0 | 0 | 0
112.8502 | 1.55 |  | 0.01 | 1153 | 25 | 5.1638 | 0 | 0 | 0 | 0
125.6039 | 1.55 |  | 0.01 | 1153 | 25 | 5.2241 | 0 | 0 | 0 | 0
137.5845 | 1.55 |  | 0.01 | 1153 | 25 | 5.3247 | 0 | 0 | 0 | 0
9.6743 | 1.12 | 0.0214 | 0.348 | 976 | 9.85 | 4.375 | 0 | 0 | 0 | 1
32.5407 | 1.12 | 0.0214 | 0.348 | 976 | 9.85 | 5.4095 | 0 | 0 | 0 | 1
62.443 | 1.12 | 0.0214 | 0.348 | 976 | 9.85 | 6.625 | 0 | 0 | 0 | 1
94.1042 | 1.12 | 0.0214 | 0.348 | 976 | 9.85 | 7.3233 | 0 | 0 | 0 | 1
126.645 | 1.12 | 0.0214 | 0.348 | 976 | 9.85 | 7.9052 | 0 | 0 | 0 | 1
194.3648 | 1.12 | 0.0214 | 0.348 | 976 | 9.85 | 8.8491 | 0 | 0 | 0 | 1
255.0489 | 1.12 | 0.0214 | 0.348 | 976 | 9.85 | 9.4698 | 0 | 0 | 0 | 1
320.1303 | 1.12 | 0.0214 | 0.348 | 976 | 9.85 | 10.1034 | 0 | 0 | 0 | 1
38.6971 | 2.5 | 0.0214 | 0.348 | 976 | 9.85 | 6.2888 | 0 | 0 | 0 | 1
65.9609 | 2.5 | 0.0214 | 0.348 | 976 | 9.85 | 7.1293 | 0 | 0 | 0 | 1
102.0195 | 2.5 | 0.0214 | 0.348 | 976 | 9.85 | 7.9052 | 0 | 0 | 0 | 1
144.2345 | 2.5 | 0.0214 | 0.348 | 976 | 9.85 | 8.7457 | 0 | 0 | 0 | 1
216.3518 | 2.5 | 0.0214 | 0.348 | 976 | 9.85 | 9.6379 | 0 | 0 | 0 | 1
276.1564 | 2.5 | 0.0214 | 0.348 | 976 | 9.85 | 10.2328 | 0 | 0 | 0 | 1
294.6254 | 2.5 | 0.0214 | 0.348 | 976 | 9.85 | 10.3879 | 0 | 0 | 0 | 1
3.6082 | 1.12 | 0.0194 | 0.38 | 976 | 9.85 | 3.2725 | 0 | 0 | 0 | 1
9.3814 | 1.12 | 0.0194 | 0.38 | 976 | 9.85 | 3.9898 | 0 | 0 | 0 | 1
13.7114 | 1.12 | 0.0194 | 0.38 | 976 | 9.85 | 4.4775 | 0 | 0 | 0 | 1
28.866 | 1.12 | 0.0194 | 0.38 | 976 | 9.85 | 5.3668 | 0 | 0 | 0 | 1
41.8556 | 1.12 | 0.0194 | 0.38 | 976 | 9.85 | 5.7971 | 0 | 0 | 0 | 1
57.0103 | 1.12 | 0.0194 | 0.38 | 976 | 9.85 | 6.3709 | 0 | 0 | 0 | 1
89.4846 | 1.12 | 0.0194 | 0.38 | 976 | 9.85 | 6.9734 | 0 | 0 | 0 | 1
108.2474 | 1.12 | 0.0194 | 0.38 | 976 | 9.85 | 7.1025 | 0 | 0 | 0 | 1
1.4433 | 2.5 | 0.0194 | 0.38 | 976 | 9.85 | 4.1475 | 0 | 0 | 0 | 1
18.0412 | 2.5 | 0.0194 | 0.38 | 976 | 9.85 | 5.2234 | 0 | 0 | 0 | 1
28.866 | 2.5 | 0.0194 | 0.38 | 976 | 9.85 | 5.8115 | 0 | 0 | 0 | 1
71.4433 | 2.5 | 0.0194 | 0.38 | 976 | 9.85 | 7.2889 | 0 | 0 | 0 | 1
96.701 | 2.5 | 0.0194 | 0.38 | 976 | 9.85 | 7.8484 | 0 | 0 | 0 | 1
141.4433 | 2.5 | 0.0194 | 0.38 | 976 | 9.85 | 8.5369 | 0 | 0 | 0 | 1
189.7938 | 2.5 | 0.0194 | 0.38 | 976 | 9.85 | 9.0533 | 0 | 0 | 0 | 1
211.4433 | 2.5 | 0.0194 | 0.38 | 976 | 9.85 | 9.0246 | 0 | 0 | 0 | 1
313.1959 | 2.5 | 0.0194 | 0.38 | 976 | 9.85 | 9.6988 | 0 | 0 | 0 | 1
457.5258 | 2.5 | 0.0194 | 0.38 | 976 | 9.85 | 10.4734 | 0 | 0 | 0 | 1
46.4611 | 1.12 | 0.0125 | 0.0398 | 860 | 199.85 | 3.6204 | 0 | 0 | 0 | 1
60.487 | 1.12 | 0.0125 | 0.0398 | 860 | 199.85 | 3.8435 | 0 | 0 | 0 | 1
87.6623 | 1.12 | 0.0125 | 0.0398 | 860 | 199.85 | 4.3031 | 0 | 0 | 0 | 1
141.1364 | 1.12 | 0.0125 | 0.0398 | 860 | 199.85 | 5.0777 | 0 | 0 | 0 | 1
198.9935 | 1.12 | 0.0125 | 0.0398 | 860 | 199.85 | 5.6028 | 0 | 0 | 0 | 1
276.1364 | 1.12 | 0.0125 | 0.0398 | 860 | 199.85 | 6.1937 | 0 | 0 | 0 | 1
359.4156 | 1.12 | 0.0125 | 0.0398 | 860 | 199.85 | 6.64 | 0 | 0 | 0 | 1
425.1623 | 1.12 | 0.0125 | 0.0398 | 860 | 199.85 | 7.1389 | 0 | 0 | 0 | 1
24.5455 | 2.5 |  |  |  | 199.85 | 3.988 | 0 | 0 | 0 | 1
69.2533 | 2.5 |  |  |  | 199.85 | 4.605 | 0 | 0 | 0 | 1
137.6298 | 2.5 |  |  |  | 199.85 | 5.5766 | 0 | 0 | 0 | 1
234.0584 | 2.5 |  |  |  | 199.85 | 6.4431 | 0 | 0 | 0 | 1
287.5325 | 2.5 |  |  |  | 199.85 | 6.9289 | 0 | 0 | 0 | 1
457.5974 | 2.5 |  |  |  | 199.85 | 7.953 | 0 | 0 | 0 | 1
| 1.12 | 0.031 | 0.418 | 880 | 19.85 | 6.6506 | 0 | 0 | 0 | 1
| 1.12 | 0.031 | 0.418 | 880 | 19.85 | 7.3574 | 0 | 0 | 0 | 1
| 1.12 | 0.031 | 0.418 | 880 | 19.85 | 7.9518 | 0 | 0 | 0 | 1
| 1.12 | 0.0165 | 0.0994 | 921 | 99.85 | 4.6265 | 0 | 0 | 0 | 1
| 1.12 | 0.0165 | 0.0994 | 921 | 99.85 | 5.1566 | 0 | 0 | 0 | 1
| 1.12 | 0.0165 | 0.0994 | 921 | 99.85 | 5.6867 | 0 | 0 | 0 | 1
| 1.12 | 0.0143 | 0.0596 | 890 | 149.85 | 5.0763 | 0 | 0 | 0 | 1
| 1.12 | 0.0143 | 0.0596 | 890 | 149.85 | 4.6747 | 0 | 0 | 0 | 1
| 1.12 | 0.0143 | 0.0596 | 890 | 149.85 | 4.1446 | 0 | 0 | 0 | 1
| 1.12 | 0.0125 | 0.0398 | 860 | 199.85 | 3.7912 | 0 | 0 | 0 | 1
| 1.12 | 0.0125 | 0.0398 | 860 | 199.85 | 4.2892 | 0 | 0 | 0 | 1
| 1.12 | 0.0125 | 0.0398 | 860 | 199.85 | 4.755 | 0 | 0 | 0 | 1
| 2.5 | 0.031 | 0.418 | 880 | 19.85 | 10.3348 | 0 | 0 | 0 | 1
| 2.5 | 0.031 | 0.418 | 880 | 19.85 | 8.7054 | 0 | 0 | 0 | 1
| 2.5 | 0.0165 | 0.0994 | 921 | 99.85 | 7.7232 | 0 | 0 | 0 | 1
| 2.5 | 0.0143 | 0.0596 | 890 | 149.85 | 7.1429 | 0 | 0 | 0 | 1
| 2.5 | 0.0125 | 0.0398 | 860 | 199.85 | 6.8527 | 0 | 0 | 0 | 1
| 1.12 |  |  |  | 19.85 | 5.4706 | 0 | 0 | 0 | 1
| 1.12 |  |  |  | 19.85 | 6.395 | 0 | 0 | 0 | 1
| 1.12 |  |  |  | 19.85 | 7.0504 | 0 | 0 | 0 | 1
| 1.12 |  |  |  | 99.85 | 5.0336 | 0 | 0 | 0 | 1
| 1.12 |  |  |  | 99.85 | 4.4118 | 0 | 0 | 0 | 1
| 1.12 |  |  |  | 99.85 | 3.7563 | 0 | 0 | 0 | 1
| 1.12 |  |  |  | 149.85 | 3.3866 | 0 | 0 | 0 | 1
| 1.12 |  |  |  | 149.85 | 3.9748 | 0 | 0 | 0 | 1
| 1.12 |  |  |  | 149.85 | 4.4622 | 0 | 0 | 0 | 1
| 1.12 |  |  |  | 199.85 | 4.1092 | 0 | 0 | 0 | 1
| 1.12 |  |  |  | 199.85 | 3.4706 | 0 | 0 | 0 | 1
| 1.12 |  |  |  | 199.85 | 3.1849 | 0 | 0 | 0 | 1
| 2.5 |  |  |  | 19.85 | 9.6931 | 0 | 0 | 0 | 1
| 2.5 |  |  |  | 19.85 | 8.4851 | 0 | 0 | 0 | 1
| 2.5 |  |  |  | 19.85 | 7.297 | 0 | 0 | 0 | 1
| 2.5 |  |  |  | 99.85 | 5.1188 | 0 | 0 | 0 | 1
| 2.5 |  |  |  | 99.85 | 6.0297 | 0 | 0 | 0 | 1
| 2.5 |  |  |  | 99.85 | 7.1584 | 0 | 0 | 0 | 1
| 2.5 |  |  |  | 149.85 | 6.4653 | 0 | 0 | 0 | 1
| 2.5 |  |  |  | 149.85 | 5.3168 | 0 | 0 | 0 | 1
| 2.5 |  |  |  | 149.85 | 4.7228 | 0 | 0 | 0 | 1
| 2.5 |  |  |  | 199.85 | 4.4653 | 0 | 0 | 0 | 1
| 2.5 |  |  |  | 199.85 | 5.1584 | 0 | 0 | 0 | 1
| 2.5 |  |  |  | 199.85 | 6.2277 | 0 | 0 | 0 | 1
| 2.5 | 0.0155 | 0.00026 | 669.6 | 149.85 | 4.5057 | 0 | 0 | 0 | 1
| 1.12 | 0.0196 | 0.00069 | 706.9 | 99.85 | 3.722 | 0 | 0 | 0 | 1
| 1.12 | 0.0196 | 0.00069 | 706.9 | 99.85 | 3.2339 | 0 | 0 | 0 | 1
| 1.12 | 0.0155 | 0.00026 | 669.6 | 149.85 | 3.1119 | 0 | 0 | 0 | 1
| 1.12 | 0.0155 | 0.00026 | 669.6 | 149.85 | 3.6475 | 0 | 0 | 0 | 1
| 1.12 | 0.0266 | 0.00232 | 762.2 | 19.85 | 3.3695 | 0 | 0 | 0 | 1
| 1.12 | 0.0266 | 0.00232 | 762.2 | 19.85 | 3.7695 | 0 | 0 | 0 | 1
| 1.12 | 0.0266 | 0.00232 | 762.2 | 19.85 | 4.6102 | 0 | 0 | 0 | 1
| 1.12 | 0.0117 | 0.00026 | 629.3 | 199.85 | 3.8373 | 0 | 0 | 0 | 1
| 1.12 | 0.0117 | 0.00026 | 629.3 | 199.85 | 3.3085 | 0 | 0 | 0 | 1
| 2.5 | 0.0266 | 0.00232 | 762.2 | 19.85 | 4.6569 | 0 | 0 | 0 | 1
| 2.5 | 0.0266 | 0.00232 | 762.2 | 19.85 | 5.4389 | 0 | 0 | 0 | 1
| 2.5 | 0.0196 | 0.00069 | 706.9 | 99.85 | 4.5953 | 0 | 0 | 0 | 1
| 2.5 | 0.0196 | 0.00069 | 706.9 | 99.85 | 5.4199 | 0 | 0 | 0 | 1
| 2.5 | 0.0155 | 0.00026 | 669.6 | 149.85 | 5.382 | 0 | 0 | 0 | 1
| 2.5 | 0.0155 | 0.00026 | 669.6 | 149.85 | 4.5052 | 0 | 0 | 0 | 1
| 2.5 | 0.0117 | 0.00026 | 629.3 | 199.85 | 4.6047 | 0 | 0 | 0 | 1
| 2.5 | 0.0117 | 0.00026 | 629.3 | 199.85 | 5.7137 | 0 | 0 | 0 | 1
1.4621 | 1.12 | 0.0266 | 0.00232 | 762.2 | 19.85 | 2.7554 | 0 | 0 | 0 | 1
14.3467 | 1.12 | 0.0266 | 0.00232 | 762.2 | 19.85 | 3.103 | 0 | 0 | 0 | 1
27.8495 | 1.12 | 0.0266 | 0.00232 | 762.2 | 19.85 | 3.3605 | 0 | 0 | 0 | 1
38.8017 | 1.12 | 0.0266 | 0.00232 | 762.2 | 19.85 | 3.5794 | 0 | 0 | 0 | 1
59.4341 | 1.12 | 0.0266 | 0.00232 | 762.2 | 19.85 | 3.7983 | 0 | 0 | 0 | 1
86.825 | 1.12 | 0.0266 | 0.00232 | 762.2 | 19.85 | 4.2232 | 0 | 0 | 0 | 1
115.3723 | 1.12 | 0.0266 | 0.00232 | 762.2 | 19.85 | 4.5966 | 0 | 0 | 0 | 1
149.0091 | 1.12 | 0.0266 | 0.00232 | 762.2 | 19.85 | 4.7124 | 0 | 0 | 0 | 1
221.8463 | 1.12 | 0.0266 | 0.00232 | 762.2 | 19.85 | 5.4592 | 0 | 0 | 0 | 1
286.5254 | 1.12 | 0.0266 | 0.00232 | 762.2 | 19.85 | 5.8841 | 0 | 0 | 0 | 1
27.069 | 2.5 | 0.0266 | 0.00232 | 762.2 | 19.85 | 4.1845 | 0 | 0 | 0 | 1
64.1147 | 2.5 | 0.0266 | 0.00232 | 762.2 | 19.85 | 4.7253 | 0 | 0 | 0 | 1
130.4967 | 2.5 | 0.0266 | 0.00232 | 762.2 | 19.85 | 5.3948 | 0 | 0 | 0 | 1
205.6507 | 2.5 | 0.0266 | 0.00232 | 762.2 | 19.85 | 5.9614 | 0 | 0 | 0 | 1
270.6898 | 2.5 | 0.0266 | 0.00232 | 762.2 | 19.85 | 6.5021 | 0 | 0 | 0 | 1
414.6265 | 2.5 | 0.0266 | 0.00232 | 762.2 | 19.85 | 7.4292 | 0 | 0 | 0 | 1
566.8389 | 2.5 | 0.0266 | 0.00232 | 762.2 | 19.85 | 8.382 | 0 | 0 | 0 | 1
6.6092 | 1.12 | 0.0266 | 0.00232 | 762.2 | 19.85 | 2.9099 | 0 | 0 | 0 | 1
12.7713 | 1.12 | 0.0266 | 0.00232 | 762.2 | 19.85 | 2.9614 | 0 | 0 | 0 | 1
29.9443 | 1.12 | 0.0266 | 0.00232 | 762.2 | 19.85 | 3.1288 | 0 | 0 | 0 | 1
85.1888 | 1.12 | 0.0266 | 0.00232 | 762.2 | 19.85 | 3.5794 | 0 | 0 | 0 | 1
117.3518 | 1.12 | 0.0266 | 0.00232 | 762.2 | 19.85 | 3.6824 | 0 | 0 | 0 | 1
29.7639 | 2.5 | 0.0266 | 0.00232 | 762.2 | 19.85 | 3.9914 | 0 | 0 | 0 | 1
73.6869 | 2.5 | 0.0266 | 0.00232 | 762.2 | 19.85 | 4.5708 | 0 | 0 | 0 | 1
142.39 | 2.5 | 0.0266 | 0.00232 | 762.2 | 19.85 | 5.3047 | 0 | 0 | 0 | 1
209.6323 | 2.5 | 0.0266 | 0.00232 | 762.2 | 19.85 | 5.7296 | 0 | 0 | 0 | 1
327.8566 | 2.5 | 0.0266 | 0.00232 | 762.2 | 19.85 | 6.0773 | 0 | 0 | 0 | 1
4.7347 | 1.12 | 0.0117 | 0.00026 | 629.3 | 199.85 | 2.55 | 0 | 0 | 0 | 1
20.131 | 1.12 | 0.0117 | 0.00026 | 629.3 | 199.85 | 2.85 | 0 | 0 | 0 | 1
40.9673 | 1.12 | 0.0117 | 0.00026 | 629.3 | 199.85 | 3.3643 | 0 | 0 | 0 | 1
60 | 1.12 | 0.0117 | 0.00026 | 629.3 | 199.85 | 3.75 | 0 | 0 | 0 | 1
74.0594 | 1.12 | 0.0117 | 0.00026 | 629.3 | 199.85 | 3.8357 | 0 | 0 | 0 | 1
104.2681 | 1.12 | 0.0117 | 0.00026 | 629.3 | 199.85 | 4.1143 | 0 | 0 | 0 | 1
144.8801 | 1.12 | 0.0117 | 0.00026 | 629.3 | 199.85 | 4.8857 | 0 | 0 | 0 | 1
226.618 | 1.12 | 0.0117 | 0.00026 | 629.3 | 199.85 | 5.4 | 0 | 0 | 0 | 1
223.6556 | 1.12 | 0.0117 | 0.00026 | 629.3 | 199.85 | 5.7429 | 0 | 0 | 0 | 1
18.6029 | 2.5 | 0.0117 | 0.00026 | 629.3 | 199.85 | 3.6 | 0 | 0 | 0 | 1
34.0751 | 2.5 | 0.0117 | 0.00026 | 629.3 | 199.85 | 3.8357 | 0 | 0 | 0 | 1
87.875 | 2.5 | 0.0117 | 0.00026 | 629.3 | 199.85 | 4.6714 | 0 | 0 | 0 | 1
169.6602 | 2.5 | 0.0117 | 0.00026 | 629.3 | 199.85 | 5.7 | 0 | 0 | 0 | 1
248.4816 | 2.5 | 0.0117 | 0.00026 | 629.3 | 199.85 | 6.2143 | 0 | 0 | 0 | 1
368.7422 | 2.5 | 0.0117 | 0.00026 | 629.3 | 199.85 | 7.5643 | 0 | 0 | 0 | 1
640.8003 | 2.5 | 0.0117 | 0.00026 | 629.3 | 199.85 | 8.7643 | 0 | 0 | 0 | 1
7.2189 | 1.12 | 0.0117 | 0.00026 | 629.3 | 199.85 | 2.3937 | 0 | 0 | 0 | 1
13.2902 | 1.12 | 0.0117 | 0.00026 | 629.3 | 199.85 | 2.5819 | 0 | 0 | 0 | 1
15.2677 | 1.12 | 0.0117 | 0.00026 | 629.3 | 199.85 | 2.6655 | 0 | 0 | 0 | 1
23.5792 | 1.12 | 0.0117 | 0.00026 | 629.3 | 199.85 | 2.7282 | 0 | 0 | 0 | 1
29.9879 | 1.12 | 0.0117 | 0.00026 | 629.3 | 199.85 | 2.7491 | 0 | 0 | 0 | 1
46.7431 | 1.12 | 0.0117 | 0.00026 | 629.3 | 199.85 | 3 | 0 | 0 | 0 | 1
54.7004 | 1.12 | 0.0117 | 0.00026 | 629.3 | 199.85 | 3.1045 | 0 | 0 | 0 | 1
96.1548 | 1.12 | 0.0117 | 0.00026 | 629.3 | 199.85 | 3.2927 | 0 | 0 | 0 | 1
114.624 | 1.12 | 0.0117 | 0.00026 | 629.3 | 199.85 | 3.2927 | 0 | 0 | 0 | 1
22.7229 | 2.5 | 0.0117 | 0.00026 | 629.3 | 199.85 | 3.4808 | 0 | 0 | 0 | 1
36.7536 | 2.5 | 0.0117 | 0.00026 | 629.3 | 199.85 | 3.7317 | 0 | 0 | 0 | 1
73.5368 | 2.5 | 0.0117 | 0.00026 | 629.3 | 199.85 | 4.3171 | 0 | 0 | 0 | 1
129.2661 | 2.5 | 0.0117 | 0.00026 | 629.3 | 199.85 | 5.0488 | 0 | 0 | 0 | 1
209.0836 | 2.5 | 0.0117 | 0.00026 | 629.3 | 199.85 | 5.6969 | 0 | 0 | 0 | 1
270.8756 | 2.5 | 0.0117 | 0.00026 | 629.3 | 199.85 | 5.9477 | 0 | 0 | 0 | 1
17.5222 | 1.12 | 0.0117 | 0.00026 | 629.3 | 199.85 | 2.7822 | 0 | 0 | 1 | 0
34.9243 | 1.12 | 0.0117 | 0.00026 | 629.3 | 199.85 | 3.1782 | 0 | 0 | 1 | 0
64.9701 | 1.12 | 0.0117 | 0.00026 | 629.3 | 199.85 | 3.6436 | 0 | 0 | 1 | 0
78.6435 | 1.12 | 0.0117 | 0.00026 | 629.3 | 199.85 | 3.8515 | 0 | 0 | 1 | 0
124.1136 | 1.12 | 0.0117 | 0.00026 | 629.3 | 199.85 | 4.5545 | 0 | 0 | 1 | 0
155.9185 | 1.12 | 0.0117 | 0.00026 | 629.3 | 199.85 | 4.9109 | 0 | 0 | 1 | 0
238.3579 | 1.12 | 0.0117 | 0.00026 | 629.3 | 199.85 | 5.6337 | 0 | 0 | 1 | 0
25.6737 | 2.5 | 0.0117 | 0.00026 | 629.3 | 199.85 | 3.5842 | 0 | 0 | 1 | 0
79.9052 | 2.5 | 0.0117 | 0.00026 | 629.3 | 199.85 | 4.5347 | 0 | 0 | 1 | 0
172.4553 | 2.5 | 0.0117 | 0.00026 | 629.3 | 199.85 | 5.6337 | 0 | 0 | 1 | 0
347.3952 | 2.5 | 0.0117 | 0.00026 | 629.3 | 199.85 | 7.0891 | 0 | 0 | 1 | 0
443.4195 | 2.5 | 0.0117 | 0.00026 | 629.3 | 199.85 | 7.8218 | 0 | 0 | 1 | 0
| 1.12 | 0.0728 | 0.001 | 998 | 19.85 | 3.92 | 0 | 0 | 0 | 1
| 1.12 | 0.0728 | 0.001 | 998 | 19.85 | 4.29 | 0 | 0 | 0 | 1
| 1.12 | 0.0728 | 0.001 | 998 | 19.85 | 4.8 | 0 | 0 | 0 | 1
| 1.12 | 0.0662 | 0.000466 | 988 | 49.85 | 3.93 | 0 | 0 | 0 | 1
| 1.12 | 0.0662 | 0.000466 | 988 | 49.85 | 4.29 | 0 | 0 | 0 | 1
| 1.12 | 0.0662 | 0.000466 | 988 | 49.85 | 5.08 | 0 | 0 | 0 | 1
| 1.12 | 0.0627 | 0.000354 | 971 | 79.85 | 4.15 | 0 | 0 | 0 | 1
| 1.12 | 0.0627 | 0.000354 | 971 | 79.85 | 4.72 | 0 | 0 | 0 | 1
| 1.12 | 0.0627 | 0.000354 | 971 | 79.85 | 5.8 | 0 | 0 | 0 | 1
| 1.12 | 0.0608 | 0.000314 | 963 | 89.85 | 4.39 | 0 | 0 | 0 | 1
| 1.12 | 0.0608 | 0.000314 | 963 | 89.85 | 5.12 | 0 | 0 | 0 | 1
| 1.12 | 0.0608 | 0.000314 | 963 | 89.85 | 5.18 | 0 | 0 | 0 | 1
| 1.12 | 0.0728 | 0.001 | 998 | 19.85 | 3.75 | 0 | 0 | 0 | 1
| 1.12 | 0.0662 | 0.000466 | 988 | 49.85 | 3.7 | 0 | 0 | 0 | 1
| 1.12 | 0.0627 | 0.000354 | 971 | 79.85 | 3.7 | 0 | 0 | 0 | 1
| 1.12 | 0.0627 | 0.000354 | 971 | 79.85 | 3.75 | 0 | 0 | 0 | 1
| 1.12 | 0.0627 | 0.000354 | 971 | 79.85 | 4.06 | 0 | 0 | 0 | 1
| 1.12 |  |  |  | 119.85 | 3.6 | 0 | 0 | 0 | 1
| 1.12 |  |  |  | 119.85 | 3.61 | 0 | 0 | 0 | 1
| 1.12 |  |  |  | 119.85 | 4 | 0 | 0 | 0 | 1
| 1.12 | 0.0728 | 0.001 | 998 | 19.85 | 3.91 | 0 | 0 | 0 | 1
| 1.12 | 0.0728 | 0.001 | 998 | 19.85 | 4.13 | 0 | 0 | 0 | 1
| 1.12 | 0.0662 | 0.000466 | 988 | 49.85 | 3.82 | 0 | 0 | 0 | 1
| 1.12 | 0.0662 | 0.000466 | 988 | 49.85 | 4.13 | 0 | 0 | 0 | 1
6.1451 | 1.12 | 0.0728 | 0.001 | 998 | 19.85 | 3.7094 | 0 | 0 | 0 | 1
7.8044 | 1.12 | 0.0728 | 0.001 | 998 | 19.85 | 3.6792 | 0 | 0 | 0 | 1
11.6238 | 1.12 | 0.0728 | 0.001 | 998 | 19.85 | 3.8 | 0 | 0 | 0 | 1
24.3864 | 1.12 | 0.0728 | 0.001 | 998 | 19.85 | 3.8604 | 0 | 0 | 0 | 1
36.321 | 1.12 | 0.0728 | 0.001 | 998 | 19.85 | 3.9811 | 0 | 0 | 0 | 1
59.0515 | 1.12 | 0.0728 | 0.001 | 998 | 19.85 | 4.3132 | 0 | 0 | 0 | 1
119.05 | 1.12 | 0.0728 | 0.001 | 998 | 19.85 | 4.8113 | 0 | 0 | 0 | 1
174.5095 | 1.12 | 0.0728 | 0.001 | 998 | 19.85 | 5.3396 | 0 | 0 | 0 | 1
236.2148 | 1.12 | 0.0728 | 0.001 | 998 | 19.85 | 5.8377 | 0 | 0 | 0 | 1
338.0776 | 1.12 | 0.0728 | 0.001 | 998 | 19.85 | 6.3358 | 0 | 0 | 0 | 1
483.8667 | 1.12 | 0.0728 | 0.001 | 998 | 19.85 | 7.0604 | 0 | 0 | 0 | 1
571.9921 | 1.12 | 0.0728 | 0.001 | 998 | 19.85 | 7.5887 | 0 | 0 | 0 | 1
698.064 | 1.12 | 0.0728 | 0.001 | 998 | 19.85 | 8.2226 | 0 | 0 | 0 | 1
9.4489 | 2.5 | 0.0728 | 0.001 | 998 | 19.85 | 4.5849 | 0 | 0 | 0 | 1
18.7483 | 2.5 | 0.0728 | 0.001 | 998 | 19.85 | 4.7208 | 0 | 0 | 0 | 1
35.4632 | 2.5 | 0.0728 | 0.001 | 998 | 19.85 | 4.8868 | 0 | 0 | 0 | 1
70.3648 | 2.5 | 0.0728 | 0.001 | 998 | 19.85 | 5.3094 | 0 | 0 | 0 | 1
109.0603 | 2.5 | 0.0728 | 0.001 | 998 | 19.85 | 5.7472 | 0 | 0 | 0 | 1
144.1365 | 2.5 | 0.0728 | 0.001 | 998 | 19.85 | 5.8981 | 0 | 0 | 0 | 1
180.1607 | 2.5 | 0.0728 | 0.001 | 998 | 19.85 | 6.1849 | 0 | 0 | 0 | 1
351.8175 | 2.5 | 0.0728 | 0.001 | 998 | 19.85 | 7.2566 | 0 | 0 | 0 | 1
732.245 | 2.5 | 0.0728 | 0.001 | 998 | 19.85 | 9.2189 | 0 | 0 | 0 | 1
1108.1215 | 2.5 | 0.0728 | 0.001 | 998 | 19.85 | 10.6075 | 0 | 0 | 0 | 1
1476.2327 | 2.5 | 0.0728 | 0.001 | 998 | 19.85 | 11.5585 | 0 | 0 | 0 | 1
1.0306 | 1.12 | 0.0728 | 0.001 | 998 | 19.85 | 3.6418 | 0 | 0 | 1 | 0
4.3329 | 1.12 | 0.0728 | 0.001 | 998 | 19.85 | 3.6866 | 0 | 0 | 1 | 0
6.0577 | 1.12 | 0.0728 | 0.001 | 998 | 19.85 | 3.7313 | 0 | 0 | 1 | 0
11.7277 | 1.12 | 0.0728 | 0.001 | 998 | 19.85 | 3.7761 | 0 | 0 | 1 | 0
16.7131 | 1.12 | 0.0728 | 0.001 | 998 | 19.85 | 3.8507 | 0 | 0 | 1 | 0
22.0618 | 1.12 | 0.0728 | 0.001 | 998 | 19.85 | 3.9104 | 0 | 0 | 1 | 0
51.7252 | 1.12 | 0.0728 | 0.001 | 998 | 19.85 | 4.2537 | 0 | 0 | 1 | 0
100.1393 | 1.12 | 0.0728 | 0.001 | 998 | 19.85 | 4.7612 | 0 | 0 | 1 | 0
154.0687 | 1.12 | 0.0728 | 0.001 | 998 | 19.85 | 5.2537 | 0 | 0 | 1 | 0
207.3063 | 1.12 | 0.0728 | 0.001 | 998 | 19.85 | 5.7313 | 0 | 0 | 1 | 0
255.9109 | 1.12 | 0.0728 | 0.001 | 998 | 19.85 | 6.1045 | 0 | 0 | 1 | 0
301.1444 | 1.12 | 0.0728 | 0.001 | 998 | 19.85 | 6.4627 | 0 | 0 | 1 | 0
350.9965 | 1.12 | 0.0728 | 0.001 | 998 | 19.85 | 6.8507 | 0 | 0 | 1 | 0
421.0221 | 1.12 | 0.0728 | 0.001 | 998 | 19.85 | 7.1343 | 0 | 0 | 1 | 0
534.8783 | 1.12 | 0.0728 | 0.001 | 998 | 19.85 | 7.3582 | 0 | 0 | 1 | 0
571.9542 | 1.12 | 0.0728 | 0.001 | 998 | 19.85 | 7.5522 | 0 | 0 | 1 | 0
7.5499 | 2.5 | 0.0728 | 0.001 | 998 | 19.85 | 4.6567 | 0 | 0 | 1 | 0
10.5554 | 2.5 | 0.0728 | 0.001 | 998 | 19.85 | 4.6716 | 0 | 0 | 1 | 0
14.7572 | 2.5 | 0.0728 | 0.001 | 998 | 19.85 | 4.7164 | 0 | 0 | 1 | 0
31.1407 | 2.5 | 0.0728 | 0.001 | 998 | 19.85 | 4.9254 | 0 | 0 | 1 | 0
45.2366 | 2.5 | 0.0728 | 0.001 | 998 | 19.85 | 5.0896 | 0 | 0 | 1 | 0
62.0446 | 2.5 | 0.0728 | 0.001 | 998 | 19.85 | 5.2239 | 0 | 0 | 1 | 0
75.8616 | 2.5 | 0.0728 | 0.001 | 998 | 19.85 | 5.3731 | 0 | 0 | 1 | 0
151.1467 | 2.5 | 0.0728 | 0.001 | 998 | 19.85 | 6.1194 | 0 | 0 | 1 | 0
289.8296 | 2.5 | 0.0728 | 0.001 | 998 | 19.85 | 7.0597 | 0 | 0 | 1 | 0
433.2904 | 2.5 | 0.0728 | 0.001 | 998 | 19.85 | 7.6866 | 0 | 0 | 1 | 0
830.8516 | 2.5 | 0.0728 | 0.001 | 998 | 19.85 | 9.9254 | 0 | 0 | 1 | 0
1006.1981 | 2.5 | 0.0728 | 0.001 | 998 | 19.85 | 10.403 | 0 | 0 | 1 | 0
4.6077 | 1.12 | 0.0728 | 0.001 | 998 | 19.85 | 3.4864 | 0 | 0 | 0 | 1
11.431 | 1.12 | 0.0728 | 0.001 | 998 | 19.85 | 3.6038 | 0 | 0 | 0 | 1
16.3391 | 1.12 | 0.0728 | 0.001 | 998 | 19.85 | 3.6625 | 0 | 0 | 0 | 1
28.5799 | 1.12 | 0.0728 | 0.001 | 998 | 19.85 | 3.6918 | 0 | 0 | 0 | 1
38.3904 | 1.12 | 0.0728 | 0.001 | 998 | 19.85 | 3.9266 | 0 | 0 | 0 | 1
48.8399 | 1.12 | 0.0728 | 0.001 | 998 | 19.85 | 3.9853 | 0 | 0 | 0 | 1
63.1064 | 1.12 | 0.0728 | 0.001 | 998 | 19.85 | 4 | 0 | 0 | 0 | 1
132.9998 | 1.12 | 0.0728 | 0.001 | 998 | 19.85 | 4.2055 | 0 | 0 | 0 | 1
3.3512 | 2.5 | 0.0728 | 0.001 | 998 | 19.85 | 4.4256 | 0 | 0 | 0 | 1
8.5762 | 2.5 | 0.0728 | 0.001 | 998 | 19.85 | 4.4696 | 0 | 0 | 0 | 1
17.7962 | 2.5 | 0.0728 | 0.001 | 998 | 19.85 | 4.5577 | 0 | 0 | 0 | 1
33.6424 | 2.5 | 0.0728 | 0.001 | 998 | 19.85 | 4.7191 | 0 | 0 | 0 | 1
65.0975 | 2.5 | 0.0728 | 0.001 | 998 | 19.85 | 5.0126 | 0 | 0 | 0 | 1
101.3461 | 2.5 | 0.0728 | 0.001 | 998 | 19.85 | 5.3061 | 0 | 0 | 0 | 1
130.9501 | 2.5 | 0.0728 | 0.001 | 998 | 19.85 | 5.5556 | 0 | 0 | 0 | 1
166.5938 | 2.5 | 0.0728 | 0.001 | 998 | 19.85 | 5.673 | 0 | 0 | 0 | 1
188.6348 | 2.5 | 0.0728 | 0.001 | 998 | 19.85 | 5.8491 | 0 | 0 | 0 | 1
327.4025 | 2.5 | 0.0728 | 0.001 | 998 | 19.85 | 6.4361 | 0 | 0 | 0 | 1
400.656 | 2.5 | 0.0728 | 0.001 | 998 | 19.85 | 6.6855 | 0 | 0 | 0 | 1
5 | 0.84 | 0.072 | 0.000894 | 997.1 | 25 | 3.72 | 0 | 0 | 0 | 0
15 | 0.84 | 0.072 | 0.000894 | 997.1 | 25 | 3.95 | 0 | 0 | 0 | 0
5 | 1.36 | 0.072 | 0.000894 | 997.1 | 25 | 4.38 | 0 | 0 | 0 | 0
50 | 0.84 | 0.072 | 0.000894 | 997.1 | 25 | 4.24 | 0 | 0 | 0 | 0
15 | 1.36 | 0.072 | 0.000894 | 997.1 | 25 | 4.43 | 0 | 0 | 0 | 0
50 | 1.36 | 0.072 | 0.000894 | 997.1 | 25 | 4.62 | 0 | 0 | 0 | 0
15 | 1.53 | 0.072 | 0.000894 | 997.1 | 25 | 4.52 | 0 | 0 | 0 | 0
5 | 0.84 | 0.072 | 0.000894 | 997.1 | 25 | 3.7771 | 0 | 0 | 0 | 0
5 | 1.36 | 0.072 | 0.000894 | 997.1 | 25 | 4.3343 | 0 | 0 | 0 | 0
5 | 1.54 | 0.072 | 0.000894 | 997.1 | 25 | 4.4179 | 0 | 0 | 0 | 0
15 | 0.84 | 0.072 | 0.000894 | 997.1 | 25 | 3.9582 | 0 | 0 | 0 | 0
15 | 1.36 | 0.072 | 0.000894 | 997.1 | 25 | 4.4617 | 0 | 0 | 0 | 0
15 | 1.54 | 0.072 | 0.000894 | 997.1 | 25 | 4.5632 | 0 | 0 | 0 | 0
50 | 0.84 | 0.072 | 0.000894 | 997.1 | 25 | 4.2189 | 0 | 0 | 0 | 0
50 | 1.36 | 0.072 | 0.000894 | 997.1 | 25 | 4.6289 | 0 | 0 | 0 | 0
50 | 1.54 | 0.072 | 0.000894 | 997.1 | 25 | 4.4318 | 0 | 0 | 0 | 0
15 | 1.54 | 0.0677 | 0.934 | 1257 | 25 | 7.3797 | 0 | 0 | 0 | 0
20 | 0.84 | 0.0677 | 0.934 | 1257 | 25 | 7.3006 | 0 | 0 | 0 | 0
20 | 1.36 | 0.0677 | 0.934 | 1257 | 25 | 8.788 | 0 | 0 | 0 | 0
20 | 1.54 | 0.0677 | 0.934 | 1257 | 25 | 4.7532 | 0 | 0 | 0 | 0
50 | 0.84 | 0.0677 | 0.934 | 1257 | 25 | 7.538 | 0 | 0 | 0 | 0
50 | 1.36 | 0.0677 | 0.934 | 1257 | 25 | 7.8228 | 0 | 0 | 0 | 0
80 | 0.84 | 0.0677 | 0.934 | 1257 | 25 | 6.6994 | 0 | 0 | 0 | 0
80 | 1.36 | 0.0677 | 0.934 | 1257 | 25 | 8.6456 | 0 | 0 | 0 | 0
80 | 1.54 | 0.0677 | 0.934 | 1257 | 25 | 9.3734 | 0 | 0 | 0 | 0