## Sheet1
Paper | Gas flow rate - Qg (mL/min) | Orifice diameter - DO (mm) | Liquid surface tension - σ (N/m) | Liquid viscosity - μl (Pa⋅s) | Liquid density - ρl (kg/m3) | Temperature - T (℃) | Bubble detachment diameter - Dd (mm) | Gas type_Argon | Gas type_Carbon dioxide | Gas type_Helium | Gas type_Nitrogen
Ramakrishnan (1968) | 3380.2581 | 3.673 | 0.063 | 0.0552 | 1257 | 25 | 19.1368 | 0 | 0 | 0 | 0
Ramakrishnan (1968) | 92.2682 | 7.042 | 0.063 | 0.0552 | 1257 | 25 | 8.3547 | 0 | 0 | 0 | 0
Ramakrishnan (1968) | 144.5241 | 7.042 | 0.063 | 0.0552 | 1257 | 25 | 9.4854 | 0 | 0 | 0 | 0
Ramakrishnan (1968) | 206.4869 | 7.042 | 0.063 | 0.0552 | 1257 | 25 | 10.0818 | 0 | 0 | 0 | 0
Ramakrishnan (1968) | 264.1929 | 7.042 | 0.063 | 0.0552 | 1257 | 25 | 10.5044 | 0 | 0 | 0 | 0
Ramakrishnan (1968) | 328.224 | 7.042 | 0.063 | 0.0552 | 1257 | 25 | 10.9994 | 0 | 0 | 0 | 0
Ramakrishnan (1968) | 387.307 | 7.042 | 0.063 | 0.0552 | 1257 | 25 | 11.4036 | 0 | 0 | 0 | 0
Ramakrishnan (1968) | 453.6756 | 7.042 | 0.063 | 0.0552 | 1257 | 25 | 11.7786 | 0 | 0 | 0 | 0
Ramakrishnan (1968) | 506.6041 | 7.042 | 0.063 | 0.0552 | 1257 | 25 | 11.9707 | 0 | 0 | 0 | 0
Ramakrishnan (1968) | 563.6306 | 7.042 | 0.063 | 0.0552 | 1257 | 25 | 12.2724 | 0 | 0 | 0 | 0
Ramakrishnan (1968) | 629.3872 | 7.042 | 0.063 | 0.0552 | 1257 | 25 | 12.5347 | 0 | 0 | 0 | 0
Ramakrishnan (1968) | 713.2323 | 7.042 | 0.063 | 0.0552 | 1257 | 25 | 13.0277 | 0 | 0 | 0 | 0
Ramakrishnan (1968) | 787.702 | 7.042 | 0.063 | 0.0552 | 1257 | 25 | 13.2567 | 0 | 0 | 0 | 0
Ramakrishnan (1968) | 1108.9815 | 7.042 | 0.063 | 0.0552 | 1257 | 25 | 14.4094 | 0 | 0 | 0 | 0
Ramakrishnan (1968) | 1377.7598 | 7.042 | 0.063 | 0.0552 | 1257 | 25 | 15.3154 | 0 | 0 | 0 | 0
Ramakrishnan (1968) | 1631.7588 | 7.042 | 0.063 | 0.0552 | 1257 | 25 | 16.097 | 0 | 0 | 0 | 0
Ramakrishnan (1968) | 2042.2079 | 7.042 | 0.063 | 0.0552 | 1257 | 25 | 16.9819 | 0 | 0 | 0 | 0
Ramakrishnan (1968) | 2348.5668 | 7.042 | 0.063 | 0.0552 | 1257 | 25 | 17.7379 | 0 | 0 | 0 | 0
Ramakrishnan (1968) | 65.7265 | 7.042 | 0.064 | 0.0302 | 1247 | 25 | 7.5342 | 0 | 0 | 0 | 0
Ramakrishnan (1968) | 119.0708 | 7.042 | 0.064 | 0.0302 | 1247 | 25 | 8.6128 | 0 | 0 | 0 | 0
Ramakrishnan (1968) | 176.75 | 7.042 | 0.064 | 0.0302 | 1247 | 25 | 9.0431 | 0 | 0 | 0 | 0
Ramakrishnan (1968) | 242.767 | 7.042 | 0.064 | 0.0302 | 1247 | 25 | 9.5706 | 0 | 0 | 0 | 0
Ramakrishnan (1968) | 300.3066 | 7.042 | 0.064 | 0.0302 | 1247 | 25 | 10.0374 | 0 | 0 | 0 | 0
Ramakrishnan (1968) | 354.3336 | 7.042 | 0.064 | 0.0302 | 1247 | 25 | 10.3611 | 0 | 0 | 0 | 0
Ramakrishnan (1968) | 411.0821 | 7.042 | 0.064 | 0.0302 | 1247 | 25 | 10.7196 | 0 | 0 | 0 | 0
Ramakrishnan (1968) | 475.3115 | 7.042 | 0.064 | 0.0302 | 1247 | 25 | 10.9531 | 0 | 0 | 0 | 0
Ramakrishnan (1968) | 533.1283 | 7.042 | 0.064 | 0.0302 | 1247 | 25 | 11.2297 | 0 | 0 | 0 | 0
Ramakrishnan (1968) | 578.1256 | 7.042 | 0.064 | 0.0302 | 1247 | 25 | 11.3836 | 0 | 0 | 0 | 0
Ramakrishnan (1968) | 663.9563 | 7.042 | 0.064 | 0.0302 | 1247 | 25 | 11.7774 | 0 | 0 | 0 | 0
Ramakrishnan (1968) | 739.7085 | 7.042 | 0.064 | 0.0302 | 1247 | 25 | 12.1161 | 0 | 0 | 0 | 0
Ramakrishnan (1968) | 846.6646 | 7.042 | 0.064 | 0.0302 | 1247 | 25 | 12.5353 | 0 | 0 | 0 | 0
Ramakrishnan (1968) | 1198.7751 | 7.042 | 0.064 | 0.0302 | 1247 | 25 | 13.7879 | 0 | 0 | 0 | 0
Ramakrishnan (1968) | 1498.0005 | 7.042 | 0.064 | 0.0302 | 1247 | 25 | 14.4112 | 0 | 0 | 0 | 0
Ramakrishnan (1968) | 1749.6883 | 7.042 | 0.064 | 0.0302 | 1247 | 25 | 15.0799 | 0 | 0 | 0 | 0
Ramakrishnan (1968) | 2092.5378 | 7.042 | 0.064 | 0.0302 | 1247 | 25 | 15.9414 | 0 | 0 | 0 | 0
Ramakrishnan (1968) | 2444.1173 | 7.042 | 0.064 | 0.0302 | 1247 | 25 | 16.6622 | 0 | 0 | 0 | 0
Ramakrishnan (1968) | 74.472 | 7.042 | 0.066 | 0.0449 | 1210 | 25 | 7.2083 | 0 | 0 | 0 | 0
Ramakrishnan (1968) | 118.2694 | 7.042 | 0.066 | 0.0449 | 1210 | 25 | 7.5513 | 0 | 0 | 0 | 0
Ramakrishnan (1968) | 182.2031 | 7.042 | 0.066 | 0.0449 | 1210 | 25 | 8.0008 | 0 | 0 | 0 | 0
Ramakrishnan (1968) | 237.8986 | 7.042 | 0.066 | 0.0449 | 1210 | 25 | 8.3816 | 0 | 0 | 0 | 0
Ramakrishnan (1968) | 299.2943 | 7.042 | 0.066 | 0.0449 | 1210 | 25 | 8.8504 | 0 | 0 | 0 | 0
Ramakrishnan (1968) | 356.7345 | 7.042 | 0.066 | 0.0449 | 1210 | 25 | 9.0739 | 0 | 0 | 0 | 0
Ramakrishnan (1968) | 428.079 | 7.042 | 0.066 | 0.0449 | 1210 | 25 | 9.4305 | 0 | 0 | 0 | 0
Ramakrishnan (1968) | 473.7095 | 7.042 | 0.066 | 0.0449 | 1210 | 25 | 9.6797 | 0 | 0 | 0 | 0
Ramakrishnan (1968) | 533.1283 | 7.042 | 0.066 | 0.0449 | 1210 | 25 | 9.9693 | 0 | 0 | 0 | 0
Ramakrishnan (1968) | 597.9778 | 7.042 | 0.066 | 0.0449 | 1210 | 25 | 10.2559 | 0 | 0 | 0 | 0
Ramakrishnan (1968) | 655.0501 | 7.042 | 0.066 | 0.0449 | 1210 | 25 | 10.5031 | 0 | 0 | 0 | 0
Ramakrishnan (1968) | 739.7085 | 7.042 | 0.066 | 0.0449 | 1210 | 25 | 10.7684 | 0 | 0 | 0 | 0
Ramakrishnan (1968) | 843.8109 | 7.042 | 0.066 | 0.0449 | 1210 | 25 | 11.2552 | 0 | 0 | 0 | 0
Ramakrishnan (1968) | 1162.8972 | 7.042 | 0.066 | 0.0449 | 1210 | 25 | 12.2403 | 0 | 0 | 0 | 0
Satyanarayan et al. (1969) | 177.7347 | 4.05 | 0.072 | 0.28492 | 1204.2 | 25 | 21.6427 | 0 | 0 | 0 | 0
Satyanarayan et al. (1969) | 299.9657 | 4.05 | 0.072 | 0.39356 | 1242.8 | 25 | 21.9779 | 0 | 0 | 0 | 0
Satyanarayan et al. (1969) | 420.9838 | 4.05 | 0.072 | 0.39356 | 1183.4 | 25 | 21.9105 | 0 | 0 | 0 | 0
Satyanarayan et al. (1969) | 592.1891 | 4.05 | 0.072 | 0.39356 | 1174 | 25 | 22.5598 | 0 | 0 | 0 | 0
Satyanarayan et al. (1969) | 1977.6527 | 4.05 | 0.072 | 0.39356 | 1184 | 25 | 22.4905 | 0 | 0 | 0 | 0
Satyanarayan et al. (1969) | 2433.7089 | 4.05 | 0.072 | 0.39277 | 1181.4 | 25 | 23.8432 | 0 | 0 | 0 | 0
Satyanarayan et al. (1969) | 2699.7777 | 4.05 | 0.072 | 0.39277 | 1184 | 25 | 24.1197 | 0 | 0 | 0 | 0
Satyanarayan et al. (1969) | 3307.0749 | 4.05 | 0.072 | 0.39277 | 1184 | 25 | 24.6254 | 0 | 0 | 0 | 0
Satyanarayan et al. (1969) | 3877.3497 | 4.05 | 0.072 | 0.39277 | 1184 | 25 | 24.9301 | 0 | 0 | 0 | 0
Satyanarayan et al. (1969) | 4421.9132 | 4.05 | 0.072 | 0.39277 | 1184 | 25 | 25.6097 | 0 | 0 | 0 | 0
Satyanarayan et al. (1969) | 4882.7765 | 4.05 | 0.072 | 0.39277 | 1184 | 25 | 25.9665 | 0 | 0 | 0 | 0
Satyanarayan et al. (1969) | 5724.7687 | 4.05 | 0.072 | 0.39277 | 1184 | 25 | 26.6539 | 0 | 0 | 0 | 0
Satyanarayan et al. (1969) | 6558.9695 | 4.05 | 0.072 | 0.39277 | 1184 | 25 | 27.4227 | 0 | 0 | 0 | 0
Satyanarayan et al. (1969) | 7514.734 | 4.05 | 0.072 | 0.39277 | 1184 | 25 | 27.9761 | 0 | 0 | 0 | 0
Satyanarayan et al. (1969) | 8729.6944 | 4.05 | 0.072 | 0.39277 | 1184 | 25 | 28.7389 | 0 | 0 | 0 | 0
Satyanarayan et al. (1969) | 10001.774 | 4.05 | 0.072 | 0.39277 | 1184 | 25 | 29.6816 | 0 | 0 | 0 | 0
Satyanarayan et al. (1969) | 10867.3657 | 4.05 | 0.072 | 0.39277 | 1184 | 25 | 30.3739 | 0 | 0 | 0 | 0
Satyanarayan et al. (1969) | 12027.6987 | 4.05 | 0.072 | 0.39277 | 1184 | 25 | 31.1541 | 0 | 0 | 0 | 0
Satyanarayan et al. (1969) | 3832.9089 | 2.532 | 0.072 | 0.28666 | 1260 | 25 | 18.9192 | 0 | 0 | 0 | 0
Satyanarayan et al. (1969) | 4341.099 | 2.532 | 0.072 | 0.26037 | 1260 | 25 | 19.3605 | 0 | 0 | 0 | 0
Satyanarayan et al. (1969) | 4588.0828 | 2.532 | 0.072 | 0.2373 | 1184 | 25 | 19.9036 | 0 | 0 | 0 | 0
Satyanarayan et al. (1969) | 5479.3982 | 2.532 | 0.072 | 0.34551 | 1184 | 25 | 20.4934 | 0 | 0 | 0 | 0
Satyanarayan et al. (1969) | 6604.4932 | 2.532 | 0.072 | 0.25933 | 1184 | 25 | 21.51 | 0 | 0 | 0 | 0
Satyanarayan et al. (1969) | 6996.3658 | 2.532 | 0.072 | 0.28492 | 1184 | 25 | 21.7594 | 0 | 0 | 0 | 0
Satyanarayan et al. (1969) | 8165.0877 | 2.532 | 0.072 | 0.39356 | 1184 | 25 | 22.2327 | 0 | 0 | 0 | 0
Satyanarayan et al. (1969) | 9078.6589 | 2.532 | 0.072 | 0.39277 | 1184 | 25 | 23.1037 | 0 | 0 | 0 | 0
Satyanarayan et al. (1969) | 230.6329 | 4.05 | 0.0523 | 0.39356 | 1206.8 | 25 | 22.0795 | 0 | 0 | 0 | 0
Satyanarayan et al. (1969) | 374.2814 | 4.05 | 0.0523 | 0.39356 | 1184 | 25 | 21.9948 | 0 | 0 | 0 | 0
Satyanarayan et al. (1969) | 513.3087 | 4.05 | 0.0523 | 0.39356 | 1203.6 | 25 | 22.4905 | 0 | 0 | 0 | 0
Satyanarayan et al. (1969) | 868.319 | 4.05 | 0.0523 | 0.39356 | 1207.4 | 25 | 22.0625 | 0 | 0 | 0 | 0
Satyanarayan et al. (1969) | 2173.7223 | 4.05 | 0.0523 | 0.39277 | 1184 | 25 | 23.6062 | 0 | 0 | 0 | 0
Satyanarayan et al. (1969) | 2507.7589 | 4.05 | 0.0523 | 0.39277 | 1184 | 25 | 23.57 | 0 | 0 | 0 | 0
Satyanarayan et al. (1969) | 2967.4408 | 4.05 | 0.0523 | 0.39277 | 1184 | 25 | 24.3432 | 0 | 0 | 0 | 0
Satyanarayan et al. (1969) | 3439.272 | 4.05 | 0.0523 | 0.39277 | 1184 | 25 | 24.4745 | 0 | 0 | 0 | 0
Satyanarayan et al. (1969) | 4174.2379 | 4.05 | 0.0523 | 0.39277 | 1184 | 25 | 25.1417 | 0 | 0 | 0 | 0
Satyanarayan et al. (1969) | 4619.9289 | 4.05 | 0.0523 | 0.39277 | 1184 | 25 | 25.4919 | 0 | 0 | 0 | 0
Satyanarayan et al. (1969) | 5466.7797 | 4.05 | 0.0523 | 0.39277 | 1184 | 25 | 26.2474 | 0 | 0 | 0 | 0
Satyanarayan et al. (1969) | 7110.2013 | 4.05 | 0.0523 | 0.39277 | 1184 | 25 | 27.613 | 0 | 0 | 0 | 0
Satyanarayan et al. (1969) | 11432.8212 | 4.05 | 0.0523 | 0.39277 | 1184 | 25 | 30.444 | 0 | 0 | 0 | 0
Satyanarayan et al. (1969) | 12027.6987 | 4.05 | 0.0523 | 0.39277 | 1184 | 25 | 30.5847 | 0 | 0 | 0 | 0
Satyanarayan et al. (1969) | 238.7487 | 4.05 | 0.03725 | 0.2373 | 1256.8 | 25 | 20.1808 | 0 | 0 | 0 | 0
Satyanarayan et al. (1969) | 576.0294 | 4.05 | 0.03725 | 0.2373 | 1248.8 | 25 | 19.9956 | 0 | 0 | 0 | 0
Satyanarayan et al. (1969) | 723.7275 | 4.05 | 0.03725 | 0.34551 | 1259.4 | 25 | 20.3521 | 0 | 0 | 0 | 0
Satyanarayan et al. (1969) | 2168.7164 | 4.05 | 0.03725 | 0.39356 | 1184 | 25 | 22.1475 | 0 | 0 | 0 | 0
Satyanarayan et al. (1969) | 4050.9795 | 4.05 | 0.03725 | 0.39277 | 1184 | 25 | 24.2125 | 0 | 0 | 0 | 0
Satyanarayan et al. (1969) | 4281.4588 | 4.05 | 0.03725 | 0.39277 | 1184 | 25 | 24.6254 | 0 | 0 | 0 | 0
Satyanarayan et al. (1969) | 5354.5083 | 4.05 | 0.03725 | 0.39277 | 1184 | 25 | 25.5704 | 0 | 0 | 0 | 0
Satyanarayan et al. (1969) | 5885.3705 | 4.05 | 0.03725 | 0.39277 | 1184 | 25 | 26.0064 | 0 | 0 | 0 | 0
Satyanarayan et al. (1969) | 6836.9001 | 4.05 | 0.03725 | 0.39277 | 1184 | 25 | 26.9215 | 0 | 0 | 0 | 0
Satyanarayan et al. (1969) | 8221.7589 | 4.05 | 0.03725 | 0.39277 | 1184 | 25 | 28.192 | 0 | 0 | 0 | 0
Satyanarayan et al. (1969) | 3527.6129 | 2.532 | 0.0523 | 0.28666 | 1260 | 25 | 18.7744 | 0 | 0 | 0 | 0
Satyanarayan et al. (1969) | 4826.8119 | 2.532 | 0.0523 | 0.2373 | 1184 | 25 | 20.0263 | 0 | 0 | 0 | 0
Satyanarayan et al. (1969) | 5981.1248 | 2.532 | 0.0523 | 0.25933 | 1184 | 25 | 21.0036 | 0 | 0 | 0 | 0
Satyanarayan et al. (1969) | 3820.9798 | 2.532 | 0.03725 | 0.17863 | 1260 | 25 | 18.282 | 0 | 0 | 0 | 0
Satyanarayan et al. (1969) | 4832.5466 | 2.532 | 0.03725 | 0.26037 | 1260 | 25 | 19.2745 | 0 | 0 | 0 | 0
Satyanarayan et al. (1969) | 3900.1046 | 2.532 | 0.06326 | 0.056583 | 1256.4 | 25 | 20.641 | 0 | 0 | 0 | 0
Satyanarayan et al. (1969) | 6233.4143 | 2.532 | 0.06644 | 0.16931 | 1257 | 25 | 21.779 | 0 | 0 | 0 | 0
Satyanarayan et al. (1969) | 6852.9211 | 2.532 | 0.07038 | 0.29771 | 1256.4 | 25 | 22.6694 | 0 | 0 | 0 | 0
Satyanarayan et al. (1969) | 4614.7811 | 2.532 | 0.05717 | 0.59674 | 1256.4 | 25 | 24.6341 | 0 | 0 | 0 | 0
Satyanarayan et al. (1969) | 3762.8335 | 2.532 | 0.05953 | 0.058324 | 1255.6 | 25 | 19.1389 | 0 | 0 | 0 | 0
Satyanarayan et al. (1969) | 4559.0835 | 2.532 | 0.0625 | 0.16975 | 1256.4 | 25 | 20.4291 | 0 | 0 | 0 | 0
Satyanarayan et al. (1969) | 5092.3967 | 2.532 | 0.06486 | 0.30033 | 1257 | 25 | 21.3504 | 0 | 0 | 0 | 0
Satyanarayan et al. (1969) | 6033.5743 | 2.532 | 0.06644 | 0.59978 | 1256.4 | 25 | 23.1346 | 0 | 0 | 0 | 0
Satyanarayan et al. (1969) | 3475.9724 | 2.532 | 0.06111 | 0.17193 | 1255.6 | 25 | 18.316 | 0 | 0 | 0 | 0
Satyanarayan et al. (1969) | 3654.8335 | 2.532 | 0.05953 | 0.30163 | 1255.6 | 25 | 19.2044 | 0 | 0 | 0 | 0
Satyanarayan et al. (1969) | 5092.3967 | 2.532 | 0.06486 | 0.60065 | 1257 | 25 | 21.2519 | 0 | 0 | 0 | 0
Satyanarayan et al. (1969) | 4173.7081 | 2.532 | 0.05953 | 0.60022 | 1255.6 | 25 | 19.6148 | 0 | 0 | 0 | 0
Scargiali et al. (2014) | 3496.454 | 4 | 0.0625 | 0.15286 | 1260 | 25 | 15.5856 | 0 | 0 | 0 | 0
Scargiali et al. (2014) | 4319.149 | 4 | 0.0625 | 0.15286 | 1260 | 25 | 16.7568 | 0 | 0 | 0 | 0
Scargiali et al. (2014) | 51.4291 | 7 | 0.05826 | 0.001003 | 977.2 | 25 | 9 | 0 | 0 | 0 | 0
Scargiali et al. (2014) | 205.715 | 7 | 0.0662 | 0.03146 | 1144.8 | 25 | 9.7091 | 0 | 0 | 0 | 0
Scargiali et al. (2014) | 377.1436 | 7 | 0.0691 | 0.47418 | 1198 | 25 | 9.9273 | 0 | 0 | 0 | 0
Scargiali et al. (2014) | 548.5722 | 7 | 0.06434 | 0.6202 | 1208 | 25 | 10.4727 | 0 | 0 | 0 | 0
Scargiali et al. (2014) | 754.2859 | 7 | 0.0625 | 0.57301 | 1260 | 25 | 11.2909 | 0 | 0 | 0 | 0
Scargiali et al. (2014) | 994.2861 | 7 | 0.06698 | 0.11291 | 1147.4 | 25 | 12.4909 | 0 | 0 | 0 | 0
Scargiali et al. (2014) | 1182.857 | 7 | 0.0563 | 0.12952 | 1183.4 | 25 | 12.8727 | 0 | 0 | 0 | 0
Scargiali et al. (2014) | 1388.572 | 7 | 0.05416 | 0.15286 | 1184 | 25 | 13.4182 | 0 | 0 | 0 | 0
Scargiali et al. (2014) | 1714.286 | 7 | 0.05115 | 0.15286 | 1184 | 25 | 13.8545 | 0 | 0 | 0 | 0
Scargiali et al. (2014) | 2468.571 | 7 | 0.0563 | 0.12952 | 1183.4 | 25 | 15.2727 | 0 | 0 | 0 | 0
Scargiali et al. (2014) | 3514.285 | 7 | 0.0562 | 0.15286 | 1184 | 25 | 16.6909 | 0 | 0 | 0 | 0
Scargiali et al. (2014) | 4320 | 7 | 0.0562 | 0.15251 | 1184 | 25 | 17.5091 | 0 | 0 | 0 | 0
Scargiali et al. (2014) | 5022.857 | 7 | 0.0562 | 0.28666 | 1184 | 25 | 18.4909 | 0 | 0 | 0 | 0
Scargiali et al. (2014) | 5622.857 | 7 | 0.0562 | 0.28666 | 1184 | 25 | 18.9273 | 0 | 0 | 0 | 0
Scargiali et al. (2014) | 6171.428 | 7 | 0.0562 | 0.2373 | 1184 | 25 | 19.6909 | 0 | 0 | 0 | 0
Scargiali et al. (2014) | 7165.714 | 7 | 0.0562 | 0.25933 | 1184 | 25 | 20.8909 | 0 | 0 | 0 | 0
Scargiali et al. (2014) | 8039.999 | 7 | 0.0562 | 0.25933 | 1184 | 25 | 21.4364 | 0 | 0 | 0 | 0
Scargiali et al. (2014) | 8828.57 | 7 | 0.0562 | 0.39356 | 1184 | 25 | 21.9818 | 0 | 0 | 0 | 0
Scargiali et al. (2014) | 9548.571 | 7 | 0.0562 | 0.39356 | 1184 | 25 | 22.6364 | 0 | 0 | 0 | 0
Davidson and Schüler (1960) | 1920 | 1.95 | 0.0639 | 0.34551 | 1260 | 25 | 20.4835 | 0 | 0 | 0 | 0
Davidson and Schüler (1960) | 2520 | 1.95 | 0.0639 | 0.25933 | 1184 | 25 | 21.2157 | 0 | 0 | 0 | 0
Davidson and Schüler (1960) | 3420 | 1.95 | 0.0639 | 0.39356 | 1184 | 25 | 22.2917 | 0 | 0 | 0 | 0
Davidson and Schüler (1960) | 2100 | 1.95 | 0.064 | 0.2373 | 1256.2 | 25 | 19.8577 | 0 | 0 | 0 | 0
Davidson and Schüler (1960) | 2760 | 1.95 | 0.064 | 0.34551 | 1260 | 25 | 20.6341 | 0 | 0 | 0 | 0
Davidson and Schüler (1960) | 2820 | 1.95 | 0.0641 | 0.2373 | 1260 | 25 | 20.1755 | 0 | 0 | 0 | 0
Davidson and Schüler (1960) | 3360 | 1.95 | 0.0641 | 0.25933 | 1184 | 25 | 20.7826 | 0 | 0 | 0 | 0
Tsuge and Hibino (1983) | 8.389 | 1.08 | 0.0667 | 48.5 | 1220 | 21.7 | 7.4514 | 0 | 0 | 0 | 1
Tsuge and Hibino (1983) | 11.3399 | 1.08 | 0.0667 | 48.5 | 1220 | 21.7 | 7.5235 | 0 | 0 | 0 | 1
Tsuge and Hibino (1983) | 13.6442 | 1.08 | 0.0667 | 48.5 | 1220 | 21.7 | 7.506 | 0 | 0 | 0 | 1
Tsuge and Hibino (1983) | 17.0458 | 1.08 | 0.0667 | 48.5 | 1220 | 21.7 | 7.581 | 0 | 0 | 0 | 1
Tsuge and Hibino (1983) | 22.0016 | 1.08 | 0.0667 | 48.5 | 1220 | 21.7 | 7.5969 | 0 | 0 | 0 | 1
Tsuge and Hibino (1983) | 29.5534 | 1.08 | 0.0667 | 48.5 | 1220 | 21.7 | 7.5675 | 0 | 0 | 0 | 1
Tsuge and Hibino (1983) | 33.9479 | 1.08 | 0.0667 | 48.5 | 1220 | 21.7 | 7.5747 | 0 | 0 | 0 | 1
Tsuge and Hibino (1983) | 39.4001 | 1.08 | 0.0667 | 48.5 | 1220 | 21.7 | 7.639 | 0 | 0 | 0 | 1
Tsuge and Hibino (1983) | 49.619 | 1.08 | 0.0667 | 48.5 | 1220 | 21.7 | 7.5805 | 0 | 0 | 0 | 1
Tsuge and Hibino (1983) | 57.8785 | 1.08 | 0.0667 | 48.5 | 1220 | 21.7 | 7.5872 | 0 | 0 | 0 | 1
Tsuge and Hibino (1983) | 77.384 | 1.08 | 0.0667 | 48.5 | 1220 | 21.7 | 7.6254 | 0 | 0 | 0 | 1
Tsuge and Hibino (1983) | 102.183 | 1.08 | 0.0667 | 48.5 | 1220 | 21.7 | 7.6381 | 0 | 0 | 0 | 1
Tsuge and Hibino (1983) | 115.104 | 1.08 | 0.0667 | 48.5 | 1220 | 21.7 | 7.7884 | 0 | 0 | 0 | 1
Tsuge and Hibino (1983) | 144.2449 | 1.08 | 0.0667 | 48.5 | 1220 | 21.7 | 7.7218 | 0 | 0 | 0 | 1
Tsuge and Hibino (1983) | 169.404 | 1.08 | 0.0667 | 48.5 | 1220 | 21.7 | 7.7108 | 0 | 0 | 0 | 1
Tsuge and Hibino (1983) | 196.772 | 1.08 | 0.0667 | 48.5 | 1220 | 21.7 | 7.7235 | 0 | 0 | 0 | 1
Tsuge and Hibino (1983) | 252.2068 | 1.08 | 0.0667 | 48.5 | 1220 | 21.7 | 7.5292 | 0 | 0 | 0 | 1
Tsuge and Hibino (1983) | 326.7865 | 1.08 | 0.0667 | 48.5 | 1220 | 21.7 | 7.7146 | 0 | 0 | 0 | 1
Tsuge and Hibino (1983) | 459.5111 | 1.08 | 0.0667 | 48.5 | 1220 | 21.7 | 7.956 | 0 | 0 | 0 | 1
Tsuge and Hibino (1983) | 7.7572 | 1.45 | 0.0667 | 48.5 | 1220 | 21.7 | 9.0676 | 0 | 0 | 0 | 1
Tsuge and Hibino (1983) | 9.4299 | 1.45 | 0.0667 | 48.5 | 1220 | 21.7 | 9.0495 | 0 | 0 | 0 | 1
Tsuge and Hibino (1983) | 11.7757 | 1.45 | 0.0667 | 48.5 | 1220 | 21.7 | 9.0323 | 0 | 0 | 0 | 1
Tsuge and Hibino (1983) | 13.6884 | 1.45 | 0.0667 | 48.5 | 1220 | 21.7 | 9.0423 | 0 | 0 | 0 | 1
Tsuge and Hibino (1983) | 17.2467 | 1.45 | 0.0667 | 48.5 | 1220 | 21.7 | 9.0597 | 0 | 0 | 0 | 1
Tsuge and Hibino (1983) | 21.3316 | 1.45 | 0.0667 | 48.5 | 1220 | 21.7 | 9.0415 | 0 | 0 | 0 | 1
Tsuge and Hibino (1983) | 25.3157 | 1.45 | 0.0667 | 48.5 | 1220 | 21.7 | 9.0663 | 0 | 0 | 0 | 1
Tsuge and Hibino (1983) | 30.294 | 1.45 | 0.0667 | 48.5 | 1220 | 21.7 | 9.0854 | 0 | 0 | 0 | 1
Tsuge and Hibino (1983) | 37.4145 | 1.45 | 0.0667 | 48.5 | 1220 | 21.7 | 8.9672 | 0 | 0 | 0 | 1
Tsuge and Hibino (1983) | 43.1429 | 1.45 | 0.0667 | 48.5 | 1220 | 21.7 | 9.1049 | 0 | 0 | 0 | 1
Tsuge and Hibino (1983) | 48.0617 | 1.45 | 0.0667 | 48.5 | 1220 | 21.7 | 8.9849 | 0 | 0 | 0 | 1
Tsuge and Hibino (1983) | 56.7517 | 1.45 | 0.0667 | 48.5 | 1220 | 21.7 | 9.1332 | 0 | 0 | 0 | 1
Tsuge and Hibino (1983) | 63.5615 | 1.45 | 0.0667 | 48.5 | 1220 | 21.7 | 9.0473 | 0 | 0 | 0 | 1
Tsuge and Hibino (1983) | 74.709 | 1.45 | 0.0667 | 48.5 | 1220 | 21.7 | 9.052 | 0 | 0 | 0 | 1
Tsuge and Hibino (1983) | 85.3072 | 1.45 | 0.0667 | 48.5 | 1220 | 21.7 | 9.0205 | 0 | 0 | 0 | 1
Tsuge and Hibino (1983) | 98.0466 | 1.45 | 0.0667 | 48.5 | 1220 | 21.7 | 9.0996 | 0 | 0 | 0 | 1
Tsuge and Hibino (1983) | 105.8031 | 1.45 | 0.0667 | 48.5 | 1220 | 21.7 | 8.9968 | 0 | 0 | 0 | 1
Tsuge and Hibino (1983) | 117.0943 | 1.45 | 0.0667 | 48.5 | 1220 | 21.7 | 9.1801 | 0 | 0 | 0 | 1
Tsuge and Hibino (1983) | 136.7935 | 1.45 | 0.0667 | 48.5 | 1220 | 21.7 | 9.2462 | 0 | 0 | 0 | 1
Tsuge and Hibino (1983) | 163.4022 | 1.45 | 0.0667 | 48.5 | 1220 | 21.7 | 8.9772 | 0 | 0 | 0 | 1
Tsuge and Hibino (1983) | 190.1062 | 1.45 | 0.0667 | 48.5 | 1220 | 21.7 | 9.3264 | 0 | 0 | 0 | 1
Tsuge and Hibino (1983) | 253.4791 | 1.45 | 0.0667 | 48.5 | 1220 | 21.7 | 9.0154 | 0 | 0 | 0 | 1
Tsuge and Hibino (1983) | 301.6269 | 1.45 | 0.0667 | 48.5 | 1220 | 21.7 | 9.3855 | 0 | 0 | 0 | 1
Tsuge and Hibino (1983) | 336.7934 | 1.45 | 0.0667 | 48.5 | 1220 | 21.7 | 9.1211 | 0 | 0 | 0 | 1
Tsuge and Hibino (1983) | 397.5901 | 1.45 | 0.0667 | 48.5 | 1220 | 21.7 | 8.9692 | 0 | 0 | 0 | 1
Tsuge and Hibino (1983) | 457.807 | 1.45 | 0.0667 | 48.5 | 1220 | 21.7 | 8.9379 | 0 | 0 | 0 | 1
Tsuge and Hibino (1983) | 539.0906 | 1.45 | 0.0667 | 48.5 | 1220 | 21.7 | 9.2419 | 0 | 0 | 0 | 1
Tsuge and Hibino (1983) | 7.3089 | 1.64 | 0.0667 | 48.5 | 1220 | 21.7 | 9.6789 | 0 | 0 | 0 | 1
Tsuge and Hibino (1983) | 9.6849 | 1.64 | 0.0667 | 48.5 | 1220 | 21.7 | 9.7115 | 0 | 0 | 0 | 1
Tsuge and Hibino (1983) | 12.5926 | 1.64 | 0.0667 | 48.5 | 1220 | 21.7 | 9.7373 | 0 | 0 | 0 | 1
Tsuge and Hibino (1983) | 14.5491 | 1.64 | 0.0667 | 48.5 | 1220 | 21.7 | 9.7395 | 0 | 0 | 0 | 1
Tsuge and Hibino (1983) | 20.0711 | 1.64 | 0.0667 | 48.5 | 1220 | 21.7 | 9.7472 | 0 | 0 | 0 | 1
Tsuge and Hibino (1983) | 21.8988 | 1.64 | 0.0667 | 48.5 | 1220 | 21.7 | 9.8457 | 0 | 0 | 0 | 1
Tsuge and Hibino (1983) | 29.9061 | 1.64 | 0.0667 | 48.5 | 1220 | 21.7 | 9.8377 | 0 | 0 | 0 | 1
Tsuge and Hibino (1983) | 38.6562 | 1.64 | 0.0667 | 48.5 | 1220 | 21.7 | 9.9038 | 0 | 0 | 0 | 1
Tsuge and Hibino (1983) | 41.6972 | 1.64 | 0.0667 | 48.5 | 1220 | 21.7 | 9.8777 | 0 | 0 | 0 | 1
Tsuge and Hibino (1983) | 46.42 | 1.64 | 0.0667 | 48.5 | 1220 | 21.7 | 9.8836 | 0 | 0 | 0 | 1
Tsuge and Hibino (1983) | 54.8549 | 1.64 | 0.0667 | 48.5 | 1220 | 21.7 | 9.8701 | 0 | 0 | 0 | 1
Tsuge and Hibino (1983) | 63.1472 | 1.64 | 0.0667 | 48.5 | 1220 | 21.7 | 9.9612 | 0 | 0 | 0 | 1
Tsuge and Hibino (1983) | 71.3624 | 1.64 | 0.0667 | 48.5 | 1220 | 21.7 | 9.8839 | 0 | 0 | 0 | 1
Tsuge and Hibino (1983) | 80.8034 | 1.64 | 0.0667 | 48.5 | 1220 | 21.7 | 9.9952 | 0 | 0 | 0 | 1
Tsuge and Hibino (1983) | 88.0482 | 1.64 | 0.0667 | 48.5 | 1220 | 21.7 | 9.9452 | 0 | 0 | 0 | 1
Tsuge and Hibino (1983) | 99.2181 | 1.64 | 0.0667 | 48.5 | 1220 | 21.7 | 10.0189 | 0 | 0 | 0 | 1
Tsuge and Hibino (1983) | 104.6089 | 1.64 | 0.0667 | 48.5 | 1220 | 21.7 | 10.1398 | 0 | 0 | 0 | 1
Tsuge and Hibino (1983) | 112.9523 | 1.64 | 0.0667 | 48.5 | 1220 | 21.7 | 10.0085 | 0 | 0 | 0 | 1
Tsuge and Hibino (1983) | 123.1084 | 1.64 | 0.0667 | 48.5 | 1220 | 21.7 | 10.1708 | 0 | 0 | 0 | 1
Tsuge and Hibino (1983) | 160.5965 | 1.64 | 0.0667 | 48.5 | 1220 | 21.7 | 10.1648 | 0 | 0 | 0 | 1
Tsuge and Hibino (1983) | 189.6701 | 1.64 | 0.0667 | 48.5 | 1220 | 21.7 | 10.2646 | 0 | 0 | 0 | 1
Tsuge and Hibino (1983) | 216.5483 | 1.64 | 0.0667 | 48.5 | 1220 | 21.7 | 10.0776 | 0 | 0 | 0 | 1
Tsuge and Hibino (1983) | 272.8487 | 1.64 | 0.0667 | 48.5 | 1220 | 21.7 | 10.0619 | 0 | 0 | 0 | 1
Tsuge and Hibino (1983) | 342.948 | 1.64 | 0.0667 | 48.5 | 1220 | 21.7 | 9.9148 | 0 | 0 | 0 | 1
Tsuge and Hibino (1983) | 396.9799 | 1.64 | 0.0667 | 48.5 | 1220 | 21.7 | 10.0282 | 0 | 0 | 0 | 1
Tsuge and Hibino (1983) | 387.9272 | 1.64 | 0.0667 | 48.5 | 1220 | 21.7 | 10.2785 | 0 | 0 | 0 | 1
Tsuge and Hibino (1983) | 434.0559 | 1.64 | 0.0667 | 48.5 | 1220 | 21.7 | 10.1006 | 0 | 0 | 0 | 1
Tsuge and Hibino (1983) | 518.2673 | 1.64 | 0.0667 | 48.5 | 1220 | 21.7 | 10.0581 | 0 | 0 | 0 | 1
Tsuge and Hibino (1983) | 532.0634 | 1.64 | 0.0667 | 48.5 | 1220 | 21.7 | 10.2411 | 0 | 0 | 0 | 1
Tsuge and Hibino (1983) | 577.1362 | 1.64 | 0.0667 | 48.5 | 1220 | 21.7 | 10.0538 | 0 | 0 | 0 | 1
Tsuge and Hibino (1983) | 7.9372 | 2.02 | 0.0667 | 48.5 | 1220 | 21.7 | 9.984 | 0 | 0 | 0 | 1
Tsuge and Hibino (1983) | 10.0929 | 2.02 | 0.0667 | 48.5 | 1220 | 21.7 | 10.1226 | 0 | 0 | 0 | 1
Tsuge and Hibino (1983) | 12.5186 | 2.02 | 0.0667 | 48.5 | 1220 | 21.7 | 10.3356 | 0 | 0 | 0 | 1
Tsuge and Hibino (1983) | 16.2368 | 2.02 | 0.0667 | 48.5 | 1220 | 21.7 | 10.3036 | 0 | 0 | 0 | 1
Tsuge and Hibino (1983) | 19.8182 | 2.02 | 0.0667 | 48.5 | 1220 | 21.7 | 10.1771 | 0 | 0 | 0 | 1
Tsuge and Hibino (1983) | 23.6562 | 2.02 | 0.0667 | 48.5 | 1220 | 21.7 | 10.1939 | 0 | 0 | 0 | 1
Tsuge and Hibino (1983) | 29.1563 | 2.02 | 0.0667 | 48.5 | 1220 | 21.7 | 10.2612 | 0 | 0 | 0 | 1
Tsuge and Hibino (1983) | 35.3957 | 2.02 | 0.0667 | 48.5 | 1220 | 21.7 | 10.5244 | 0 | 0 | 0 | 1
Tsuge and Hibino (1983) | 43.7709 | 2.02 | 0.0667 | 48.5 | 1220 | 21.7 | 10.583 | 0 | 0 | 0 | 1
Tsuge and Hibino (1983) | 53.3653 | 2.02 | 0.0667 | 48.5 | 1220 | 21.7 | 10.4271 | 0 | 0 | 0 | 1
Tsuge and Hibino (1983) | 67.4674 | 2.02 | 0.0667 | 48.5 | 1220 | 21.7 | 10.4972 | 0 | 0 | 0 | 1
Tsuge and Hibino (1983) | 78.6277 | 2.02 | 0.0667 | 48.5 | 1220 | 21.7 | 10.5712 | 0 | 0 | 0 | 1
Tsuge and Hibino (1983) | 96.349 | 2.02 | 0.0667 | 48.5 | 1220 | 21.7 | 10.7111 | 0 | 0 | 0 | 1
Tsuge and Hibino (1983) | 115.8319 | 2.02 | 0.0667 | 48.5 | 1220 | 21.7 | 10.7615 | 0 | 0 | 0 | 1
Tsuge and Hibino (1983) | 141.9903 | 2.02 | 0.0667 | 48.5 | 1220 | 21.7 | 10.6766 | 0 | 0 | 0 | 1
Tsuge and Hibino (1983) | 162.4132 | 2.02 | 0.0667 | 48.5 | 1220 | 21.7 | 10.9341 | 0 | 0 | 0 | 1
Tsuge and Hibino (1983) | 189.6312 | 2.02 | 0.0667 | 48.5 | 1220 | 21.7 | 11.1265 | 0 | 0 | 0 | 1
Tsuge and Hibino (1983) | 220.267 | 2.02 | 0.0667 | 48.5 | 1220 | 21.7 | 11.4396 | 0 | 0 | 0 | 1
Tsuge and Hibino (1983) | 270.7456 | 2.02 | 0.0667 | 48.5 | 1220 | 21.7 | 11.9878 | 0 | 0 | 0 | 1
Tsuge and Hibino (1983) | 311.1408 | 2.02 | 0.0667 | 48.5 | 1220 | 21.7 | 11.9496 | 0 | 0 | 0 | 1
Tsuge and Hibino (1983) | 361.9519 | 2.02 | 0.0667 | 48.5 | 1220 | 21.7 | 12.1639 | 0 | 0 | 0 | 1
Tsuge and Hibino (1983) | 412.1154 | 2.02 | 0.0667 | 48.5 | 1220 | 21.7 | 12.315 | 0 | 0 | 0 | 1
Tsuge and Hibino (1983) | 469.6706 | 2.02 | 0.0667 | 48.5 | 1220 | 21.7 | 12.317 | 0 | 0 | 0 | 1
Tsuge and Hibino (1983) | 541.1844 | 2.02 | 0.0667 | 48.5 | 1220 | 21.7 | 12.636 | 0 | 0 | 0 | 1
Lee et al. (2021) | 500 | 10 | 0.0728 | 0.0065 | 1005 | 25.5 | 8.1758 | 0 | 0 | 0 | 0
Lee et al. (2021) | 1000 | 10 | 0.0728 | 0.0065 | 1005 | 25.5 | 12.7063 | 0 | 0 | 0 | 0
Lee et al. (2021) | 1500 | 10 | 0.0728 | 0.0065 | 1005 | 25.5 | 13.3758 | 0 | 0 | 0 | 0
Lee et al. (2021) | 500 | 10 | 0.0676 | 0.012 | 1127 | 25.5 | 8.7488 | 0 | 0 | 0 | 0
Lee et al. (2021) | 1000 | 10 | 0.0676 | 0.012 | 1127 | 25.5 | 12.7063 | 0 | 0 | 0 | 0
Lee et al. (2021) | 1500 | 10 | 0.0676 | 0.012 | 1127 | 25.5 | 13.6597 | 0 | 0 | 0 | 0
Lee et al. (2021) | 500 | 10 | 0.0663 | 0.0315 | 1160 | 25.5 | 10.3461 | 0 | 0 | 0 | 0
Lee et al. (2021) | 1000 | 10 | 0.0663 | 0.0315 | 1160 | 25.5 | 13.3779 | 0 | 0 | 0 | 0
Lee et al. (2021) | 1500 | 10 | 0.0663 | 0.0315 | 1160 | 25.5 | 15.703 | 0 | 0 | 0 | 0
Lee et al. (2021) | 500 | 10 | 0.0648 | 0.108 | 1210 | 25.5 | 10.3495 | 0 | 0 | 0 | 0
Lee et al. (2021) | 1000 | 10 | 0.0648 | 0.108 | 1210 | 25.5 | 14.5592 | 0 | 0 | 0 | 0
Lee et al. (2021) | 1500 | 10 | 0.0648 | 0.108 | 1210 | 25.5 | 15.6846 | 0 | 0 | 0 | 0
Lee et al. (2021) | 500 | 10 | 0.0634 | 0.378 | 1235 | 25.5 | 11.7918 | 0 | 0 | 0 | 0
Lee et al. (2021) | 1000 | 10 | 0.0634 | 0.378 | 1235 | 25.5 | 15.4751 | 0 | 0 | 0 | 0
Lee et al. (2021) | 1500 | 10 | 0.0634 | 0.378 | 1235 | 25.5 | 15.6846 | 0 | 0 | 0 | 0
Lee et al. (2021) | 500 | 10 | 0.0624 | 0.849 | 1254 | 25.5 | 10.3495 | 0 | 0 | 0 | 0
Lee et al. (2021) | 1000 | 10 | 0.0624 | 0.849 | 1254 | 25.5 | 14.8998 | 0 | 0 | 0 | 0
Lee et al. (2021) | 1500 | 10 | 0.0624 | 0.849 | 1254 | 25.5 | 16.9792 | 0 | 0 | 0 | 0
Tian (2019) | 46.4611 | 1.12 | 0.0125 | 0.0398 | 860 | 199.85 | 3.6204 | 0 | 0 | 0 | 1
Tian (2019) | 60.487 | 1.12 | 0.0125 | 0.0398 | 860 | 199.85 | 3.8435 | 0 | 0 | 0 | 1
Tian (2019) | 87.6623 | 1.12 | 0.0125 | 0.0398 | 860 | 199.85 | 4.3031 | 0 | 0 | 0 | 1
Tian (2019) | 141.1364 | 1.12 | 0.0125 | 0.0398 | 860 | 199.85 | 5.0777 | 0 | 0 | 0 | 1
Tian (2019) | 198.9935 | 1.12 | 0.0125 | 0.0398 | 860 | 199.85 | 5.6028 | 0 | 0 | 0 | 1
Tian (2019) | 276.1364 | 1.12 | 0.0125 | 0.0398 | 860 | 199.85 | 6.1937 | 0 | 0 | 0 | 1
Tian (2019) | 359.4156 | 1.12 | 0.0125 | 0.0398 | 860 | 199.85 | 6.64 | 0 | 0 | 0 | 1
Tian (2019) | 425.1623 | 1.12 | 0.0125 | 0.0398 | 860 | 199.85 | 7.1389 | 0 | 0 | 0 | 1
Tian (2019) | 24.5455 | 2.5 | 0.01202 | 0.016076 | 721.58 | 199.85 | 3.988 | 0 | 0 | 0 | 1
Tian (2019) | 69.2533 | 2.5 | 0.01202 | 0.016076 | 721.58 | 199.85 | 4.605 | 0 | 0 | 0 | 1
Tian (2019) | 137.6298 | 2.5 | 0.01218 | 0.023984 | 767.72 | 199.85 | 5.5766 | 0 | 0 | 0 | 1
Tian (2019) | 234.0584 | 2.5 | 0.01218 | 0.023984 | 767.72 | 199.85 | 6.4431 | 0 | 0 | 0 | 1
Tian (2019) | 287.5325 | 2.5 | 0.01218 | 0.023984 | 767.72 | 199.85 | 6.9289 | 0 | 0 | 0 | 1
Tian (2019) | 457.5974 | 2.5 | 0.01218 | 0.023984 | 767.72 | 199.85 | 7.953 | 0 | 0 | 0 | 1
Tian (2019) | 152.8831 | 1.12 | 0.0143 | 0.0596 | 890 | 149.85 | 5.0763 | 0 | 0 | 0 | 1
Tian (2019) | 106.9481 | 1.12 | 0.0143 | 0.0596 | 890 | 149.85 | 4.6747 | 0 | 0 | 0 | 1
Tian (2019) | 106.9481 | 1.12 | 0.0143 | 0.0596 | 890 | 149.85 | 4.1446 | 0 | 0 | 0 | 1
Tian (2019) | 72.0585 | 1.12 | 0.0125 | 0.0398 | 860 | 199.85 | 3.7912 | 0 | 0 | 0 | 1
Tian (2019) | 106.9481 | 1.12 | 0.0125 | 0.0398 | 860 | 199.85 | 4.2892 | 0 | 0 | 0 | 1
Tian (2019) | 106.9481 | 1.12 | 0.0125 | 0.0398 | 860 | 199.85 | 4.755 | 0 | 0 | 0 | 1
Tian (2019) | 280.1688 | 2.5 | 0.0143 | 0.0596 | 890 | 149.85 | 7.1429 | 0 | 0 | 0 | 1
Tian (2019) | 352.7533 | 2.5 | 0.0125 | 0.0398 | 860 | 199.85 | 6.8527 | 0 | 0 | 0 | 1
Tian (2019) | 70.5815 | 1.12 | 0.01478 | 0.035864 | 801.84 | 149.85 | 3.3866 | 0 | 0 | 0 | 1
Tian (2019) | 77.2954 | 1.12 | 0.01478 | 0.035864 | 801.84 | 149.85 | 3.9748 | 0 | 0 | 0 | 1
Tian (2019) | 107.6868 | 1.12 | 0.01478 | 0.035864 | 801.84 | 149.85 | 4.4622 | 0 | 0 | 0 | 1
Tian (2019) | 77.2954 | 1.12 | 0.01218 | 0.023984 | 767.72 | 199.85 | 4.1092 | 0 | 0 | 0 | 1
Tian (2019) | 71.6414 | 1.12 | 0.01186 | 0.008168 | 675.44 | 199.85 | 3.4706 | 0 | 0 | 0 | 1
Tian (2019) | 70.6379 | 1.12 | 0.0117 | 0.00026 | 629.3 | 199.85 | 3.1849 | 0 | 0 | 0 | 1
Tian (2019) | 242.1216 | 2.5 | 0.01502 | 0.023996 | 757.76 | 149.85 | 6.4653 | 0 | 0 | 0 | 1
Tian (2019) | 183.303 | 2.5 | 0.01502 | 0.023996 | 757.76 | 149.85 | 5.3168 | 0 | 0 | 0 | 1
Tian (2019) | 76.8953 | 2.5 | 0.01502 | 0.023996 | 757.76 | 149.85 | 4.7228 | 0 | 0 | 0 | 1
Tian (2019) | 76.8953 | 2.5 | 0.0117 | 0.00026 | 629.3 | 199.85 | 4.4653 | 0 | 0 | 0 | 1
Tian (2019) | 146.7029 | 2.5 | 0.0117 | 0.00026 | 629.3 | 199.85 | 5.1584 | 0 | 0 | 0 | 1
Tian (2019) | 226.4319 | 2.5 | 0.0117 | 0.00026 | 629.3 | 199.85 | 6.2277 | 0 | 0 | 0 | 1
Tian (2019) | 150.6039 | 2.5 | 0.0155 | 0.00026 | 669.6 | 149.85 | 4.5057 | 0 | 0 | 0 | 1
Tian (2019) | 150.6039 | 1.12 | 0.0155 | 0.00026 | 669.6 | 149.85 | 3.1119 | 0 | 0 | 0 | 1
Tian (2019) | 150.6039 | 1.12 | 0.0155 | 0.00026 | 669.6 | 149.85 | 3.6475 | 0 | 0 | 0 | 1
Tian (2019) | 75.0899 | 1.12 | 0.0117 | 0.00026 | 629.3 | 199.85 | 3.8373 | 0 | 0 | 0 | 1
Tian (2019) | 70.6379 | 1.12 | 0.0117 | 0.00026 | 629.3 | 199.85 | 3.3085 | 0 | 0 | 0 | 1
Tian (2019) | 150.6039 | 2.5 | 0.0155 | 0.00026 | 669.6 | 149.85 | 5.382 | 0 | 0 | 0 | 1
Tian (2019) | 150.6039 | 2.5 | 0.0155 | 0.00026 | 669.6 | 149.85 | 4.5052 | 0 | 0 | 0 | 1
Tian (2019) | 76.8953 | 2.5 | 0.0117 | 0.00026 | 629.3 | 199.85 | 4.6047 | 0 | 0 | 0 | 1
Tian (2019) | 207.1461 | 2.5 | 0.0117 | 0.00026 | 629.3 | 199.85 | 5.7137 | 0 | 0 | 0 | 1
Tian (2019) | 4.7347 | 1.12 | 0.0117 | 0.00026 | 629.3 | 199.85 | 2.55 | 0 | 0 | 0 | 1
Tian (2019) | 20.131 | 1.12 | 0.0117 | 0.00026 | 629.3 | 199.85 | 2.85 | 0 | 0 | 0 | 1
Tian (2019) | 40.9673 | 1.12 | 0.0117 | 0.00026 | 629.3 | 199.85 | 3.3643 | 0 | 0 | 0 | 1
Tian (2019) | 60 | 1.12 | 0.0117 | 0.00026 | 629.3 | 199.85 | 3.75 | 0 | 0 | 0 | 1
Tian (2019) | 74.0594 | 1.12 | 0.0117 | 0.00026 | 629.3 | 199.85 | 3.8357 | 0 | 0 | 0 | 1
Tian (2019) | 104.2681 | 1.12 | 0.0117 | 0.00026 | 629.3 | 199.85 | 4.1143 | 0 | 0 | 0 | 1
Tian (2019) | 144.8801 | 1.12 | 0.0117 | 0.00026 | 629.3 | 199.85 | 4.8857 | 0 | 0 | 0 | 1
Tian (2019) | 226.618 | 1.12 | 0.0117 | 0.00026 | 629.3 | 199.85 | 5.4 | 0 | 0 | 0 | 1
Tian (2019) | 223.6556 | 1.12 | 0.0117 | 0.00026 | 629.3 | 199.85 | 5.7429 | 0 | 0 | 0 | 1
Tian (2019) | 18.6029 | 2.5 | 0.0117 | 0.00026 | 629.3 | 199.85 | 3.6 | 0 | 0 | 0 | 1
Tian (2019) | 34.0751 | 2.5 | 0.0117 | 0.00026 | 629.3 | 199.85 | 3.8357 | 0 | 0 | 0 | 1
Tian (2019) | 87.875 | 2.5 | 0.0117 | 0.00026 | 629.3 | 199.85 | 4.6714 | 0 | 0 | 0 | 1
Tian (2019) | 169.6602 | 2.5 | 0.0117 | 0.00026 | 629.3 | 199.85 | 5.7 | 0 | 0 | 0 | 1
Tian (2019) | 248.4816 | 2.5 | 0.0117 | 0.00026 | 629.3 | 199.85 | 6.2143 | 0 | 0 | 0 | 1
Tian (2019) | 368.7422 | 2.5 | 0.0117 | 0.00026 | 629.3 | 199.85 | 7.5643 | 0 | 0 | 0 | 1
Tian (2019) | 640.8003 | 2.5 | 0.0117 | 0.00026 | 629.3 | 199.85 | 8.7643 | 0 | 0 | 0 | 1
Tian (2019) | 7.2189 | 1.12 | 0.0117 | 0.00026 | 629.3 | 199.85 | 2.3937 | 0 | 0 | 0 | 1
Tian (2019) | 13.2902 | 1.12 | 0.0117 | 0.00026 | 629.3 | 199.85 | 2.5819 | 0 | 0 | 0 | 1
Tian (2019) | 15.2677 | 1.12 | 0.0117 | 0.00026 | 629.3 | 199.85 | 2.6655 | 0 | 0 | 0 | 1
Tian (2019) | 23.5792 | 1.12 | 0.0117 | 0.00026 | 629.3 | 199.85 | 2.7282 | 0 | 0 | 0 | 1
Tian (2019) | 29.9879 | 1.12 | 0.0117 | 0.00026 | 629.3 | 199.85 | 2.7491 | 0 | 0 | 0 | 1
Tian (2019) | 46.7431 | 1.12 | 0.0117 | 0.00026 | 629.3 | 199.85 | 3 | 0 | 0 | 0 | 1
Tian (2019) | 54.7004 | 1.12 | 0.0117 | 0.00026 | 629.3 | 199.85 | 3.1045 | 0 | 0 | 0 | 1
Tian (2019) | 96.1548 | 1.12 | 0.0117 | 0.00026 | 629.3 | 199.85 | 3.2927 | 0 | 0 | 0 | 1
Tian (2019) | 114.624 | 1.12 | 0.0117 | 0.00026 | 629.3 | 199.85 | 3.2927 | 0 | 0 | 0 | 1
Tian (2019) | 22.7229 | 2.5 | 0.0117 | 0.00026 | 629.3 | 199.85 | 3.4808 | 0 | 0 | 0 | 1
Tian (2019) | 36.7536 | 2.5 | 0.0117 | 0.00026 | 629.3 | 199.85 | 3.7317 | 0 | 0 | 0 | 1
Tian (2019) | 73.5368 | 2.5 | 0.0117 | 0.00026 | 629.3 | 199.85 | 4.3171 | 0 | 0 | 0 | 1
Tian (2019) | 129.2661 | 2.5 | 0.0117 | 0.00026 | 629.3 | 199.85 | 5.0488 | 0 | 0 | 0 | 1
Tian (2019) | 209.0836 | 2.5 | 0.0117 | 0.00026 | 629.3 | 199.85 | 5.6969 | 0 | 0 | 0 | 1
Tian (2019) | 270.8756 | 2.5 | 0.0117 | 0.00026 | 629.3 | 199.85 | 5.9477 | 0 | 0 | 0 | 1
Tian (2019) | 17.5222 | 1.12 | 0.0117 | 0.00026 | 629.3 | 199.85 | 2.7822 | 0 | 0 | 1 | 0
Tian (2019) | 34.9243 | 1.12 | 0.0117 | 0.00026 | 629.3 | 199.85 | 3.1782 | 0 | 0 | 1 | 0
Tian (2019) | 64.9701 | 1.12 | 0.0117 | 0.00026 | 629.3 | 199.85 | 3.6436 | 0 | 0 | 1 | 0
Tian (2019) | 78.6435 | 1.12 | 0.0117 | 0.00026 | 629.3 | 199.85 | 3.8515 | 0 | 0 | 1 | 0
Tian (2019) | 124.1136 | 1.12 | 0.0117 | 0.00026 | 629.3 | 199.85 | 4.5545 | 0 | 0 | 1 | 0
Tian (2019) | 155.9185 | 1.12 | 0.0117 | 0.00026 | 629.3 | 199.85 | 4.9109 | 0 | 0 | 1 | 0
Tian (2019) | 238.3579 | 1.12 | 0.0117 | 0.00026 | 629.3 | 199.85 | 5.6337 | 0 | 0 | 1 | 0
Tian (2019) | 25.6737 | 2.5 | 0.0117 | 0.00026 | 629.3 | 199.85 | 3.5842 | 0 | 0 | 1 | 0
Tian (2019) | 79.9052 | 2.5 | 0.0117 | 0.00026 | 629.3 | 199.85 | 4.5347 | 0 | 0 | 1 | 0
Tian (2019) | 172.4553 | 2.5 | 0.0117 | 0.00026 | 629.3 | 199.85 | 5.6337 | 0 | 0 | 1 | 0
Tian (2019) | 347.3952 | 2.5 | 0.0117 | 0.00026 | 629.3 | 199.85 | 7.0891 | 0 | 0 | 1 | 0
Tian (2019) | 443.4195 | 2.5 | 0.0117 | 0.00026 | 629.3 | 199.85 | 7.8218 | 0 | 0 | 1 | 0