## Sheet1
Feature | Mean | Median | Q1 | Q3 | Min | Max | Variance | SD | Skewness | Kurtosis
Gas flow rate - Qg (mL/min) | 379.6568 | 117.1174 | 50 | 270.2078 | 0.1266 | 12027.6987 | 997256.8268 | 998.6275 | 6.2915 | 48.9657
Orifice diameter - DO (mm) | 1.7713 | 1.12 | 0.6008 | 2.02 | 0.13 | 10 | 2.8595 | 1.691 | 2.0609 | 4.7417
Liquid surface tension - σ (N/m) | 0.063957 | 0.0667 | 0.0624 | 0.072 | 0.0117 | 0.0966 | 0.00032372 | 0.017992 | -1.0105 | 1.743
Liquid viscosity - μl (Pa⋅s) | 2.1154 | 0.0449 | 0.001003 | 0.38829 | 0.00026 | 48.5 | 85.4174 | 9.2422 | 4.742 | 20.751
Liquid density - ρl (kg/m3) | 1064.4465 | 1000 | 998.2 | 1214.5 | 629.3 | 1260 | 20062.3455 | 141.6416 | -0.37165 | 0.28013
Temperature - T (℃) | 29.3815 | 25 | 20 | 25 | 9.85 | 199.85 | 940.7104 | 30.671 | 4.9883 | 23.9017
Bubble detachment diameter - Dd (mm) | 7.126 | 6.1125 | 4.4926 | 8.4123 | 0.71 | 31.1541 | 17.4345 | 4.1755 | 2.1363 | 6.1708